## bus_data
BUS_I | BUS_TYPE | Pd | Qd | Gs | Bs | area | Vm | Va | baseKV | zone | Vmax | Vmin
1 | 1 | 0.0011726 | 0.00029388 | 0 | 0 | 1 | 0.9986 | -0.026931 | 0.4 | 1 | 1.1 | 0.9
2 | 1 | 0.0014303 | 0.00035847 | 0 | 0 | 1 | 0.99865 | -0.025951 | 0.4 | 1 | 1.1 | 0.9
3 | 1 | 0.0027771 | 0.00069601 | 0 | 0 | 1 | 0.99849 | -0.029015 | 0.4 | 1 | 1.1 | 0.9
4 | 1 | 0.0044621 | 0.0011183 | 0 | 0 | 1 | 0.99879 | -0.023175 | 0.4 | 1 | 1.1 | 0.9
5 | 1 | 0.0039659 | 0.00099395 | 0 | 0 | 1 | 0.99849 | -0.029057 | 0.4 | 1 | 1.1 | 0.9
6 | 1 | 0.0024683 | 0.00061861 | 0 | 0 | 1 | 0.99906 | -0.018066 | 0.4 | 1 | 1.1 | 0.9
7 | 1 | 0.0029325 | 0.00073495 | 0 | 0 | 1 | 0.9991 | -0.017263 | 0.4 | 1 | 1.1 | 0.9
8 | 1 | 0.0027719 | 0.00069469 | 0 | 0 | 1 | 0.99956 | -0.0085447 | 0.4 | 1 | 1.1 | 0.9
9 | 3 | 0 | 0 | 0 | 0 | 1 | 1 | 0 | 0.4 | 1 | 1.1 | 0.9
10 | 1 | 0.017513 | 0.0043892 | 0 | 0 | 1 | 0.99764 | -0.044474 | 0.4 | 1 | 1.1 | 0.9
11 | 1 | 0.0079051 | 0.0019812 | 0 | 0 | 1 | 0.99635 | -0.069766 | 0.4 | 1 | 1.1 | 0.9
12 | 1 | 0.0018259 | 0.00045762 | 0 | 0 | 1 | 0.99526 | -0.089272 | 0.4 | 1 | 1.1 | 0.9
22 | 1 | 0 | 0 | 0 | 0 | 1 | 0.99447 | -0.1059 | 0.4 | 1 | 1.1 | 0.9
13 | 1 | 0 | 0 | 0 | 0 | 1 | 0.99264 | -0.13912 | 0.4 | 1 | 1.1 | 0.9
34 | 1 | 0 | 0 | 0 | 0 | 1 | 0.99333 | -0.1279 | 0.4 | 1 | 1.1 | 0.9
21 | 1 | 0.0051763 | 0.0012973 | 0 | 0 | 1 | 0.99386 | -0.11766 | 0.4 | 1 | 1.1 | 0.9
14 | 1 | 0.0072986 | 0.0018292 | 0 | 0 | 1 | 0.98457 | -0.29379 | 0.4 | 1 | 1.1 | 0.9
41 | 1 | 0 | 0 | 0 | 0 | 1 | 0.97916 | -0.39872 | 0.4 | 1 | 1.1 | 0.9
56 | 1 | 0.00322 | 0.00080702 | 0 | 0 | 1 | 0.98192 | -0.34555 | 0.4 | 1 | 1.1 | 0.9
40 | 1 | 0.00567 | 0.001421 | 0 | 0 | 1 | 0.97578 | -0.46503 | 0.4 | 1 | 1.1 | 0.9
57 | 1 | 0.0027931 | 0.00070002 | 0 | 0 | 1 | 0.98149 | -0.35397 | 0.4 | 1 | 1.1 | 0.9
58 | 1 | 0 | 0 | 0 | 0 | 1 | 0.98144 | -0.3549 | 0.4 | 1 | 1.1 | 0.9
59 | 1 | 0 | 0 | 0 | 0 | 1 | 0.98072 | -0.36903 | 0.4 | 1 | 1.1 | 0.9
62 | 1 | 0.014796 | 0.0037083 | 0 | 0 | 1 | 0.98001 | -0.38298 | 0.4 | 1 | 1.1 | 0.9
60 | 1 | 0.0048455 | 0.0012144 | 0 | 0 | 1 | 0.98052 | -0.37281 | 0.4 | 1 | 1.1 | 0.9
61 | 1 | 0.002263 | 0.00056716 | 0 | 0 | 1 | 0.98052 | -0.37293 | 0.4 | 1 | 1.1 | 0.9
15 | 1 | 0.0044213 | 0.0011081 | 0 | 0 | 1 | 0.99094 | -0.17396 | 0.4 | 1 | 1.1 | 0.9
16 | 1 | 0.0018994 | 0.00047605 | 0 | 0 | 1 | 0.99282 | -0.1378 | 0.4 | 1 | 1.1 | 0.9
17 | 1 | 0 | 0 | 0 | 0 | 1 | 0.9899 | -0.19413 | 0.4 | 1 | 1.1 | 0.9
18 | 1 | 0.0018346 | 0.0004598 | 0 | 0 | 1 | 0.99311 | -0.13207 | 0.4 | 1 | 1.1 | 0.9
19 | 1 | 0.0013949 | 0.00034959 | 0 | 0 | 1 | 0.98986 | -0.19498 | 0.4 | 1 | 1.1 | 0.9
20 | 1 | 0.003873 | 0.00097066 | 0 | 0 | 1 | 0.99312 | -0.13198 | 0.4 | 1 | 1.1 | 0.9
47 | 1 | 0.0034371 | 0.00086143 | 0 | 0 | 1 | 0.98932 | -0.20537 | 0.4 | 1 | 1.1 | 0.9
45 | 1 | 0 | 0 | 0 | 0 | 1 | 0.98877 | -0.21615 | 0.4 | 1 | 1.1 | 0.9
35 | 1 | 0.0028933 | 0.00072514 | 0 | 0 | 1 | 0.99306 | -0.13324 | 0.4 | 1 | 1.1 | 0.9
32 | 1 | 0.026615 | 0.0066702 | 0 | 0 | 1 | 0.99268 | -0.14051 | 0.4 | 1 | 1.1 | 0.9
23 | 1 | 0.014293 | 0.0035822 | 0 | 0 | 1 | 0.97336 | -0.51262 | 0.4 | 1 | 1.1 | 0.9
24 | 1 | 0 | 0 | 0 | 0 | 1 | 0.97372 | -0.50559 | 0.4 | 1 | 1.1 | 0.9
26 | 1 | 0.0040102 | 0.0010051 | 0 | 0 | 1 | 0.9736 | -0.50797 | 0.4 | 1 | 1.1 | 0.9
39 | 1 | 0.014088 | 0.0035309 | 0 | 0 | 1 | 0.97456 | -0.48899 | 0.4 | 1 | 1.1 | 0.9
37 | 1 | 0.0098084 | 0.0024582 | 0 | 0 | 1 | 0.97309 | -0.51797 | 0.4 | 1 | 1.1 | 0.9
36 | 1 | 0.024305 | 0.0060915 | 0 | 0 | 1 | 0.97265 | -0.52664 | 0.4 | 1 | 1.1 | 0.9
27 | 1 | 0.0025281 | 0.00063361 | 0 | 0 | 1 | 0.99014 | -0.18973 | 0.4 | 1 | 1.1 | 0.9
28 | 1 | 0.00074191 | 0.00018594 | 0 | 0 | 1 | 0.99013 | -0.18997 | 0.4 | 1 | 1.1 | 0.9
29 | 1 | 0 | 0 | 0 | 0 | 1 | 0.9904 | -0.1848 | 0.4 | 1 | 1.1 | 0.9
30 | 1 | 0 | 0 | 0 | 0 | 1 | 0.99041 | -0.18448 | 0.4 | 1 | 1.1 | 0.9
33 | 1 | 0.00054537 | 0.00013668 | 0 | 0 | 1 | 0.99059 | -0.181 | 0.4 | 1 | 1.1 | 0.9
31 | 1 | 0.023421 | 0.00587 | 0 | 0 | 1 | 0.99074 | -0.17807 | 0.4 | 1 | 1.1 | 0.9
42 | 1 | 0.0070477 | 0.0017663 | 0 | 0 | 1 | 0.99258 | -0.14241 | 0.4 | 1 | 1.1 | 0.9
44 | 1 | 0.0024466 | 0.00061318 | 0 | 0 | 1 | 0.98868 | -0.21784 | 0.4 | 1 | 1.1 | 0.9
46 | 1 | 0 | 0 | 0 | 0 | 1 | 0.98847 | -0.22193 | 0.4 | 1 | 1.1 | 0.9
48 | 1 | 0.0018798 | 0.00047113 | 0 | 0 | 1 | 0.98828 | -0.22561 | 0.4 | 1 | 1.1 | 0.9
49 | 1 | 0.00070488 | 0.00017666 | 0 | 0 | 1 | 0.98836 | -0.22411 | 0.4 | 1 | 1.1 | 0.9
50 | 1 | 0.0023182 | 0.00058099 | 0 | 0 | 1 | 0.98782 | -0.23455 | 0.4 | 1 | 1.1 | 0.9
55 | 1 | 0.0027962 | 0.00070078 | 0 | 0 | 1 | 0.98834 | -0.22448 | 0.4 | 1 | 1.1 | 0.9
51 | 1 | 0.0012361 | 0.0003098 | 0 | 0 | 1 | 0.98753 | -0.24017 | 0.4 | 1 | 1.1 | 0.9
52 | 1 | 0.0031926 | 0.00080015 | 0 | 0 | 1 | 0.98744 | -0.24192 | 0.4 | 1 | 1.1 | 0.9
53 | 1 | 0.0015405 | 0.00038609 | 0 | 0 | 1 | 0.98739 | -0.2429 | 0.4 | 1 | 1.1 | 0.9
54 | 1 | 0.0062474 | 0.0015658 | 0 | 0 | 1 | 0.98724 | -0.24582 | 0.4 | 1 | 1.1 | 0.9

## generator_data
GEN_BUS | PG | QG | QMAX | QMIN | VG | MBASE | GEN_STATUS | PMAX | PMIN
9 | 0.26821 | 0.06852 | 10 | -10 | 1 | 100 | 1 | 10 | 0

## branch_data
F_BUS | T_BUS | BR_R | BR_X | BR_B | RATE_A | RATE_B | RATE_C | TAP | SHIFT | BR_STATUS | ANGMIN | ANGMAX | P_in | Q_in | P_out | Q_out
1 | 2 | 0.55368 | 0.35436 | 9.2978e-10 | 0 | 0 | 0 | 0 | 0 | 1 | -90 | 90 | -0.0079163 | -0.001984 | 0.0079167 | 0.0019842
1 | 3 | 1.3809 | 0.88376 | 2.3189e-09 | 0 | 0 | 0 | 0 | 0 | 1 | -90 | 90 | 0.0067437 | 0.0016902 | -0.006743 | -0.00169
2 | 4 | 1.3278 | 0.84981 | 2.2298e-09 | 0 | 0 | 0 | 0 | 0 | 1 | -90 | 90 | -0.009347 | -0.0023426 | 0.0093482 | 0.0023432
3 | 5 | 0.047702 | 0.030529 | 8.0104e-11 | 0 | 0 | 0 | 0 | 0 | 1 | -90 | 90 | 0.0039659 | 0.00099395 | -0.0039659 | -0.00099395
4 | 6 | 1.6546 | 1.0589 | 2.7785e-09 | 0 | 0 | 0 | 0 | 0 | 1 | -90 | 90 | -0.01381 | -0.0034615 | 0.013814 | 0.0034634
6 | 7 | 0.22073 | 0.14126 | 3.7066e-10 | 0 | 0 | 0 | 0 | 0 | 1 | -90 | 90 | -0.016282 | -0.004082 | 0.016283 | 0.0040824
7 | 8 | 2.0314 | 1.3001 | 3.4113e-09 | 0 | 0 | 0 | 0 | 0 | 1 | -90 | 90 | -0.019215 | -0.0048173 | 0.019223 | 0.0048221
8 | 9 | 1.7414 | 1.1145 | 2.9243e-09 | 0 | 0 | 0 | 0 | 0 | 1 | -90 | 90 | -0.021995 | -0.0055168 | 0.022004 | 0.0055222
9 | 10 | 1.569 | 1.0042 | 5.2695e-09 | 0 | 0 | 0 | 0 | 0 | 1 | -90 | 90 | 0.12918 | 0.033321 | -0.1289 | -0.033143
9 | 11 | 2.6831 | 1.7172 | 4.5057e-09 | 0 | 0 | 0 | 0 | 0 | 1 | -90 | 90 | 0.11702 | 0.029676 | -0.11663 | -0.029427
10 | 12 | 1.8251 | 1.1681 | 6.1297e-09 | 0 | 0 | 0 | 0 | 0 | 1 | -90 | 90 | 0.11139 | 0.028754 | -0.11115 | -0.028599
11 | 22 | 1.4832 | 0.94923 | 2.4906e-09 | 0 | 0 | 0 | 0 | 0 | 1 | -90 | 90 | 0.10872 | 0.027445 | -0.10854 | -0.027325
12 | 13 | 2.055 | 1.3152 | 6.9016e-09 | 0 | 0 | 0 | 0 | 0 | 1 | -90 | 90 | 0.10932 | 0.028142 | -0.10906 | -0.027973
22 | 34 | 1.5266 | 0.977 | 2.5635e-09 | 0 | 0 | 0 | 0 | 0 | 1 | -90 | 90 | 0.063948 | 0.016082 | -0.063881 | -0.016039
22 | 21 | 1.173 | 0.75074 | 1.9698e-09 | 0 | 0 | 0 | 0 | 0 | 1 | -90 | 90 | 0.044587 | 0.011243 | -0.044562 | -0.011227
13 | 14 | 6.3082 | 4.0373 | 1.0593e-08 | 0 | 0 | 0 | 0 | 0 | 1 | -90 | 90 | 0.10906 | 0.027973 | -0.10825 | -0.027455
34 | 35 | 2.3739 | 1.5193 | 3.9865e-09 | 0 | 0 | 0 | 0 | 0 | 1 | -90 | 90 | 0.0099466 | 0.0024937 | -0.0099441 | -0.0024925
34 | 32 | 1.0346 | 0.66215 | 1.7374e-09 | 0 | 0 | 0 | 0 | 0 | 1 | -90 | 90 | 0.053934 | 0.013546 | -0.053902 | -0.013525
21 | 20 | 1.6139 | 1.0329 | 2.7102e-09 | 0 | 0 | 0 | 0 | 0 | 1 | -90 | 90 | 0.039386 | 0.0099301 | -0.039359 | -0.0099131
14 | 41 | 6.2817 | 4.0203 | 1.0549e-08 | 0 | 0 | 0 | 0 | 0 | 1 | -90 | 90 | 0.072924 | 0.018565 | -0.072557 | -0.018331
14 | 56 | 8.0324 | 5.1407 | 1.3489e-08 | 0 | 0 | 0 | 0 | 0 | 1 | -90 | 90 | 0.028024 | 0.0070617 | -0.027954 | -0.0070187
41 | 40 | 3.9347 | 2.5182 | 6.6075e-09 | 0 | 0 | 0 | 0 | 0 | 1 | -90 | 90 | 0.072556 | 0.018331 | -0.072327 | -0.018185
56 | 57 | 1.4724 | 0.94233 | 2.4725e-09 | 0 | 0 | 0 | 0 | 0 | 1 | -90 | 90 | 0.024734 | 0.0062118 | -0.024724 | -0.0062056
40 | 39 | 1.5354 | 0.98263 | 2.5783e-09 | 0 | 0 | 0 | 0 | 0 | 1 | -90 | 90 | 0.066657 | 0.016764 | -0.066581 | -0.016715
57 | 58 | 0.18399 | 0.11776 | 3.0898e-10 | 0 | 0 | 0 | 0 | 0 | 1 | -90 | 90 | 0.021931 | 0.0055056 | -0.02193 | -0.005505
58 | 59 | 2.7827 | 1.7809 | 4.6728e-09 | 0 | 0 | 0 | 0 | 0 | 1 | -90 | 90 | 0.02193 | 0.005505 | -0.021916 | -0.005496
59 | 62 | 4.0619 | 2.5996 | 6.821e-09 | 0 | 0 | 0 | 0 | 0 | 1 | -90 | 90 | 0.014806 | 0.003714 | -0.014796 | -0.0037084
59 | 60 | 2.2901 | 1.4657 | 3.8457e-09 | 0 | 0 | 0 | 0 | 0 | 1 | -90 | 90 | 0.0071097 | 0.001782 | -0.0071084 | -0.0017816
60 | 61 | 0.23614 | 0.15113 | 3.9655e-10 | 0 | 0 | 0 | 0 | 0 | 1 | -90 | 90 | 0.002263 | 0.00056715 | -0.002263 | -0.00056718
15 | 16 | 5.0421 | 3.227 | 8.4671e-09 | 0 | 0 | 0 | 0 | 0 | 1 | -90 | 90 | -0.031688 | -0.0079665 | 0.031743 | 0.0080007
15 | 17 | 3.2591 | 2.0858 | 5.473e-09 | 0 | 0 | 0 | 0 | 0 | 1 | -90 | 90 | 0.027267 | 0.0068584 | -0.02724 | -0.0068421
16 | 18 | 0.75623 | 0.48399 | 1.2699e-09 | 0 | 0 | 0 | 0 | 0 | 1 | -90 | 90 | -0.033642 | -0.0084767 | 0.033651 | 0.0084825
17 | 19 | 0.13801 | 0.088324 | 2.3175e-10 | 0 | 0 | 0 | 0 | 0 | 1 | -90 | 90 | 0.02724 | 0.0068421 | -0.027239 | -0.0068415
18 | 20 | 0.011386 | 0.0072867 | 1.9119e-11 | 0 | 0 | 0 | 0 | 0 | 1 | -90 | 90 | -0.035486 | -0.0089423 | 0.035486 | 0.0089424
19 | 47 | 1.7672 | 1.131 | 2.9676e-09 | 0 | 0 | 0 | 0 | 0 | 1 | -90 | 90 | 0.025844 | 0.0064919 | -0.025832 | -0.006484
47 | 45 | 2.1135 | 1.3526 | 3.5491e-09 | 0 | 0 | 0 | 0 | 0 | 1 | -90 | 90 | 0.022394 | 0.0056225 | -0.022383 | -0.0056155
45 | 44 | 0.32982 | 0.21108 | 5.5386e-10 | 0 | 0 | 0 | 0 | 0 | 1 | -90 | 90 | 0.022383 | 0.0056155 | -0.022381 | -0.0056144
35 | 42 | 5.7438 | 3.676 | 9.6454e-09 | 0 | 0 | 0 | 0 | 0 | 1 | -90 | 90 | 0.0070508 | 0.0017673 | -0.0070477 | -0.0017663
32 | 31 | 6.077 | 3.8893 | 1.0205e-08 | 0 | 0 | 0 | 0 | 0 | 1 | -90 | 90 | 0.027287 | 0.0068549 | -0.027239 | -0.0068247
23 | 24 | 2.0884 | 1.3366 | 3.507e-09 | 0 | 0 | 0 | 0 | 0 | 1 | -90 | 90 | -0.014293 | -0.0035823 | 0.014297 | 0.0035851
24 | 26 | 2.5245 | 1.6157 | 4.2393e-09 | 0 | 0 | 0 | 0 | 0 | 1 | -90 | 90 | 0.0040105 | 0.001005 | -0.0040101 | -0.0010051
24 | 39 | 3.8581 | 2.4692 | 6.4789e-09 | 0 | 0 | 0 | 0 | 0 | 1 | -90 | 90 | -0.018308 | -0.00459 | 0.018323 | 0.0045987
39 | 37 | 3.6117 | 2.3115 | 6.065e-09 | 0 | 0 | 0 | 0 | 0 | 1 | -90 | 90 | 0.03417 | 0.0085858 | -0.034123 | -0.0085562
37 | 36 | 1.5137 | 0.96874 | 2.5418e-09 | 0 | 0 | 0 | 0 | 0 | 1 | -90 | 90 | 0.024315 | 0.0060979 | -0.024304 | -0.0060917
27 | 28 | 1.3965 | 0.89378 | 2.3452e-09 | 0 | 0 | 0 | 0 | 0 | 1 | -90 | 90 | 0.00074192 | 0.00018572 | -0.00074191 | -0.00018594
27 | 29 | 6.6303 | 4.2434 | 1.1134e-08 | 0 | 0 | 0 | 0 | 0 | 1 | -90 | 90 | -0.00327 | -0.00081933 | 0.0032708 | 0.00081873
29 | 30 | 0.42937 | 0.2748 | 7.2104e-10 | 0 | 0 | 0 | 0 | 0 | 1 | -90 | 90 | -0.0032708 | -0.00081873 | 0.0032709 | 0.00081869
30 | 33 | 4.6635 | 2.9846 | 7.8313e-09 | 0 | 0 | 0 | 0 | 0 | 1 | -90 | 90 | -0.0032709 | -0.00081869 | 0.0032714 | 0.00081827
33 | 31 | 3.3784 | 2.1622 | 5.6732e-09 | 0 | 0 | 0 | 0 | 0 | 1 | -90 | 90 | -0.0038168 | -0.00095495 | 0.0038173 | 0.00095473
44 | 46 | 0.90026 | 0.57617 | 1.5118e-09 | 0 | 0 | 0 | 0 | 0 | 1 | -90 | 90 | 0.019934 | 0.0050012 | -0.019931 | -0.0049989
46 | 48 | 0.98058 | 0.62757 | 1.6467e-09 | 0 | 0 | 0 | 0 | 0 | 1 | -90 | 90 | 0.016429 | 0.0041217 | -0.016426 | -0.00412
46 | 49 | 2.7203 | 1.741 | 4.5681e-09 | 0 | 0 | 0 | 0 | 0 | 1 | -90 | 90 | 0.0035014 | 0.00087717 | -0.0035011 | -0.00087738
48 | 50 | 2.6929 | 1.7234 | 4.5221e-09 | 0 | 0 | 0 | 0 | 0 | 1 | -90 | 90 | 0.014546 | 0.0036489 | -0.01454 | -0.0036454
49 | 55 | 0.57933 | 0.37077 | 9.7285e-10 | 0 | 0 | 0 | 0 | 0 | 1 | -90 | 90 | 0.0027962 | 0.00070072 | -0.0027962 | -0.00070079
50 | 51 | 2.0087 | 1.2855 | 3.3731e-09 | 0 | 0 | 0 | 0 | 0 | 1 | -90 | 90 | 0.012222 | 0.0030644 | -0.012219 | -0.0030626
51 | 52 | 0.69834 | 0.44694 | 1.1727e-09 | 0 | 0 | 0 | 0 | 0 | 1 | -90 | 90 | 0.010983 | 0.0027528 | -0.010982 | -0.0027524
52 | 53 | 0.5508 | 0.35251 | 9.2495e-10 | 0 | 0 | 0 | 0 | 0 | 1 | -90 | 90 | 0.0077892 | 0.0019522 | -0.0077888 | -0.0019521
53 | 54 | 2.0431 | 1.3076 | 3.4309e-09 | 0 | 0 | 0 | 0 | 0 | 1 | -90 | 90 | 0.0062483 | 0.001566 | -0.0062474 | -0.0015658