## bus_data
BUS_I | BUS_TYPE | Pd | Qd | Gs | Bs | area | Vm | Va | baseKV | zone | Vmax | Vmin
1 | 1 | 0.036654 | 0.0091864 | 0 | 0 | 1 | 0.99091 | -0.17497 | 0.4 | 1 | 1.1 | 0.9
2 | 1 | 0 | 0 | 0 | 0 | 1 | 0.99214 | -0.15101 | 0.4 | 1 | 1.1 | 0.9
3 | 1 | 0.017343 | 0.0043467 | 0 | 0 | 1 | 0.99068 | -0.17934 | 0.4 | 1 | 1.1 | 0.9
4 | 1 | 0.019566 | 0.0049036 | 0 | 0 | 1 | 0.99344 | -0.12593 | 0.4 | 1 | 1.1 | 0.9
9 | 1 | 0.011889 | 0.0029797 | 0 | 0 | 1 | 0.9905 | -0.18287 | 0.4 | 1 | 1.1 | 0.9
11 | 1 | 0.013208 | 0.0033103 | 0 | 0 | 1 | 0.99366 | -0.12162 | 0.4 | 1 | 1.1 | 0.9
10 | 1 | 0.012169 | 0.0030498 | 0 | 0 | 1 | 0.99039 | -0.18494 | 0.4 | 1 | 1.1 | 0.9
12 | 1 | 0.014374 | 0.0036025 | 0 | 0 | 1 | 0.99587 | -0.079144 | 0.4 | 1 | 1.1 | 0.9
21 | 1 | 0.013087 | 0.00328 | 0 | 0 | 1 | 0.99642 | -0.06864 | 0.4 | 1 | 1.1 | 0.9
17 | 1 | 0.021956 | 0.0055028 | 0 | 0 | 1 | 0.99656 | -0.065966 | 0.4 | 1 | 1.1 | 0.9
6 | 1 | 0.014494 | 0.0036324 | 0 | 0 | 1 | 0.99827 | -0.033351 | 0.4 | 1 | 1.1 | 0.9
7 | 1 | 0.036874 | 0.0092416 | 0 | 0 | 1 | 0.9984 | -0.030806 | 0.4 | 1 | 1.1 | 0.9
8 | 1 | 0.014685 | 0.0036805 | 0 | 0 | 1 | 0.99915 | -0.01639 | 0.4 | 1 | 1.1 | 0.9
15 | 3 | 0.018854 | 0.0047254 | 0 | 0 | 1 | 1 | 0 | 0.4 | 1 | 1.1 | 0.9
14 | 1 | 0 | 0 | 0 | 0 | 1 | 0.9976 | -0.045957 | 0.4 | 1 | 1.1 | 0.9
13 | 1 | 0.012738 | 0.0031925 | 0 | 0 | 1 | 0.99633 | -0.070244 | 0.4 | 1 | 1.1 | 0.9
16 | 1 | 0.013886 | 0.0034801 | 0 | 0 | 1 | 0.99445 | -0.10658 | 0.4 | 1 | 1.1 | 0.9
18 | 1 | 0 | 0 | 0 | 0 | 1 | 0.99382 | -0.11866 | 0.4 | 1 | 1.1 | 0.9
19 | 1 | 0.007578 | 0.0018992 | 0 | 0 | 1 | 0.99354 | -0.12412 | 0.4 | 1 | 1.1 | 0.9
20 | 1 | 0.058872 | 0.014755 | 0 | 0 | 1 | 0.99276 | -0.13919 | 0.4 | 1 | 1.1 | 0.9

## generator_data
GEN_BUS | PG | QG | QMAX | QMIN | VG | MBASE | GEN_STATUS | PMAX | PMIN
15 | 0.3399 | 0.085834 | 10 | -10 | 1 | 100 | 1 | 10 | 0

## branch_data
F_BUS | T_BUS | BR_R | BR_X | BR_B | RATE_A | RATE_B | RATE_C | TAP | SHIFT | BR_STATUS | ANGMIN | ANGMAX | P_in | Q_in | P_out | Q_out
1 | 2 | 2.8813 | 1.844 | 4.8385e-09 | 0 | 0 | 0 | 0 | 0 | 1 | -90 | 90 | -0.036654 | -0.0091864 | 0.036696 | 0.0092127
2 | 3 | 3.0143 | 1.9292 | 5.0618e-09 | 0 | 0 | 0 | 0 | 0 | 1 | -90 | 90 | 0.041463 | 0.010415 | -0.041407 | -0.010379
2 | 4 | 1.4192 | 0.90829 | 2.3832e-09 | 0 | 0 | 0 | 0 | 0 | 1 | -90 | 90 | -0.078159 | -0.019627 | 0.078252 | 0.019687
3 | 9 | 0.64685 | 0.41398 | 1.0862e-09 | 0 | 0 | 0 | 0 | 0 | 1 | -90 | 90 | 0.024063 | 0.0060327 | -0.024059 | -0.0060302
4 | 11 | 0.19546 | 0.12509 | 3.2823e-10 | 0 | 0 | 0 | 0 | 0 | 1 | -90 | 90 | -0.097818 | -0.024591 | 0.097838 | 0.024604
9 | 10 | 0.74659 | 0.47782 | 1.2537e-09 | 0 | 0 | 0 | 0 | 0 | 1 | -90 | 90 | 0.01217 | 0.0030505 | -0.012169 | -0.0030499
11 | 12 | 1.6999 | 1.088 | 2.8546e-09 | 0 | 0 | 0 | 0 | 0 | 1 | -90 | 90 | -0.11105 | -0.027914 | 0.11127 | 0.028058
12 | 13 | 0.31614 | 0.20233 | 5.3089e-10 | 0 | 0 | 0 | 0 | 0 | 1 | -90 | 90 | -0.12565 | -0.031661 | 0.1257 | 0.031695
21 | 17 | 0.90973 | 0.58223 | 1.5277e-09 | 0 | 0 | 0 | 0 | 0 | 1 | -90 | 90 | -0.013087 | -0.00328 | 0.013089 | 0.0032809
17 | 14 | 2.5442 | 1.6283 | 4.2725e-09 | 0 | 0 | 0 | 0 | 0 | 1 | -90 | 90 | -0.035045 | -0.0087837 | 0.035079 | 0.0088046
6 | 7 | 0.78466 | 0.50218 | 1.3176e-09 | 0 | 0 | 0 | 0 | 0 | 1 | -90 | 90 | -0.014494 | -0.0036324 | 0.014495 | 0.0036334
7 | 8 | 1.2548 | 0.8031 | 2.1072e-09 | 0 | 0 | 0 | 0 | 0 | 1 | -90 | 90 | -0.05137 | -0.012875 | 0.051405 | 0.012897
8 | 15 | 1.1112 | 0.71119 | 1.8661e-09 | 0 | 0 | 0 | 0 | 0 | 1 | -90 | 90 | -0.066091 | -0.016578 | 0.066142 | 0.016611
15 | 14 | 0.8112 | 0.51917 | 2.7244e-09 | 0 | 0 | 0 | 0 | 0 | 1 | -90 | 90 | 0.25491 | 0.064498 | -0.25434 | -0.064139
14 | 16 | 3.3556 | 2.1476 | 5.635e-09 | 0 | 0 | 0 | 0 | 0 | 1 | -90 | 90 | 0.080667 | 0.020344 | -0.080433 | -0.020196
14 | 13 | 0.78436 | 0.50199 | 1.3172e-09 | 0 | 0 | 0 | 0 | 0 | 1 | -90 | 90 | 0.1386 | 0.03499 | -0.13844 | -0.034887
16 | 18 | 0.80517 | 0.51531 | 1.3521e-09 | 0 | 0 | 0 | 0 | 0 | 1 | -90 | 90 | 0.066548 | 0.016716 | -0.066509 | -0.016691
18 | 19 | 3.1893 | 2.0411 | 5.3557e-09 | 0 | 0 | 0 | 0 | 0 | 1 | -90 | 90 | 0.00758 | 0.0019 | -0.007578 | -0.0018992
18 | 20 | 1.5421 | 0.98695 | 2.5896e-09 | 0 | 0 | 0 | 0 | 0 | 1 | -90 | 90 | 0.058929 | 0.014791 | -0.058872 | -0.014755