## bus_data
BUS_I | BUS_TYPE | Pd | Qd | Gs | Bs | area | Vm | Va | baseKV | zone | Vmax | Vmin
1 | 1 | 0.017163 | 0.0043016 | 0 | 0 | 1 | 0.98778 | -0.23393 | 0.4 | 1 | 1.1 | 0.9
2 | 1 | 0.027199 | 0.0068166 | 0 | 0 | 1 | 0.99197 | -0.15338 | 0.4 | 1 | 1.1 | 0.9
3 | 1 | 0 | 0 | 0 | 0 | 1 | 0.98653 | -0.25798 | 0.4 | 1 | 1.1 | 0.9
7 | 1 | 0.08793 | 0.022037 | 0 | 0 | 1 | 0.99635 | -0.069721 | 0.4 | 1 | 1.1 | 0.9
4 | 1 | 0 | 0 | 0 | 0 | 1 | 0.98415 | -0.30395 | 0.4 | 1 | 1.1 | 0.9
5 | 1 | 0.023193 | 0.0058127 | 0 | 0 | 1 | 0.99731 | -0.05138 | 0.4 | 1 | 1.1 | 0.9
6 | 3 | 0.010408 | 0.0026085 | 0 | 0 | 1 | 1 | 0 | 0.4 | 1 | 1.1 | 0.9
9 | 1 | 0.042909 | 0.010754 | 0 | 0 | 1 | 0.99246 | -0.14506 | 0.4 | 1 | 1.1 | 0.9
10 | 1 | 0.037144 | 0.0093091 | 0 | 0 | 1 | 0.99343 | -0.12614 | 0.4 | 1 | 1.1 | 0.9
11 | 1 | 0.024033 | 0.0060231 | 0 | 0 | 1 | 0.99283 | -0.13788 | 0.4 | 1 | 1.1 | 0.9
8 | 1 | 0.045475 | 0.011397 | 0 | 0 | 1 | 0.99944 | -0.010753 | 0.4 | 1 | 1.1 | 0.9
23 | 1 | 0 | 0 | 0 | 0 | 1 | 0.98151 | -0.35514 | 0.4 | 1 | 1.1 | 0.9
19 | 1 | 0.01548 | 0.0038796 | 0 | 0 | 1 | 0.99205 | -0.15284 | 0.4 | 1 | 1.1 | 0.9
18 | 1 | 0.014786 | 0.0037058 | 0 | 0 | 1 | 0.99225 | -0.1491 | 0.4 | 1 | 1.1 | 0.9
21 | 1 | 0.016568 | 0.0041522 | 0 | 0 | 1 | 0.97777 | -0.42846 | 0.4 | 1 | 1.1 | 0.9
16 | 1 | 0.0069083 | 0.0017314 | 0 | 0 | 1 | 0.99418 | -0.11165 | 0.4 | 1 | 1.1 | 0.9
17 | 1 | 0.021604 | 0.0054144 | 0 | 0 | 1 | 0.99239 | -0.1464 | 0.4 | 1 | 1.1 | 0.9
15 | 1 | 0.0063066 | 0.0015806 | 0 | 0 | 1 | 0.99368 | -0.12137 | 0.4 | 1 | 1.1 | 0.9
12 | 1 | 0.013395 | 0.0033572 | 0 | 0 | 1 | 0.99341 | -0.12656 | 0.4 | 1 | 1.1 | 0.9
13 | 1 | 0.011686 | 0.0029288 | 0 | 0 | 1 | 0.99346 | -0.12572 | 0.4 | 1 | 1.1 | 0.9
20 | 1 | 0.033667 | 0.0084378 | 0 | 0 | 1 | 0.97672 | -0.44911 | 0.4 | 1 | 1.1 | 0.9

## generator_data
GEN_BUS | PG | QG | QMAX | QMIN | VG | MBASE | GEN_STATUS | PMAX | PMIN
6 | 0.45898 | 0.11624 | 10 | -10 | 1 | 100 | 1 | 10 | 0

## branch_data
F_BUS | T_BUS | BR_R | BR_X | BR_B | RATE_A | RATE_B | RATE_C | TAP | SHIFT | BR_STATUS | ANGMIN | ANGMAX | P_in | Q_in | P_out | Q_out
1 | 2 | 5.2487 | 3.3592 | 8.814e-09 | 0 | 0 | 0 | 0 | 0 | 1 | -90 | 90 | -0.067902 | -0.017211 | 0.068166 | 0.017379
1 | 3 | 2.0907 | 1.3381 | 3.5109e-09 | 0 | 0 | 0 | 0 | 0 | 1 | -90 | 90 | 0.050738 | 0.012909 | -0.050679 | -0.012872
2 | 7 | 3.9173 | 2.5071 | 6.5782e-09 | 0 | 0 | 0 | 0 | 0 | 1 | -90 | 90 | -0.095364 | -0.024195 | 0.09575 | 0.024441
3 | 4 | 3.9818 | 2.5484 | 6.6865e-09 | 0 | 0 | 0 | 0 | 0 | 1 | -90 | 90 | 0.050679 | 0.012872 | -0.050568 | -0.012801
7 | 5 | 0.44751 | 0.2864 | 1.503e-09 | 0 | 0 | 0 | 0 | 0 | 1 | -90 | 90 | -0.18368 | -0.046479 | 0.18384 | 0.046582
4 | 23 | 4.4119 | 2.8236 | 7.4087e-09 | 0 | 0 | 0 | 0 | 0 | 1 | -90 | 90 | 0.050567 | 0.012801 | -0.050444 | -0.012723
5 | 6 | 1.1164 | 0.71451 | 3.7496e-09 | 0 | 0 | 0 | 0 | 0 | 1 | -90 | 90 | -0.20703 | -0.052395 | 0.20755 | 0.052722
6 | 8 | 0.20093 | 0.12859 | 6.7483e-10 | 0 | 0 | 0 | 0 | 0 | 1 | -90 | 90 | 0.24103 | 0.060911 | -0.24091 | -0.060832
9 | 10 | 1.9485 | 1.2471 | 3.2721e-09 | 0 | 0 | 0 | 0 | 0 | 1 | -90 | 90 | -0.042909 | -0.010754 | 0.042948 | 0.010778
10 | 11 | 2.1592 | 1.3819 | 3.6258e-09 | 0 | 0 | 0 | 0 | 0 | 1 | -90 | 90 | 0.024046 | 0.0060314 | -0.024033 | -0.0060232
10 | 8 | 4.9336 | 3.1575 | 8.2848e-09 | 0 | 0 | 0 | 0 | 0 | 1 | -90 | 90 | -0.10414 | -0.026119 | 0.10471 | 0.026487
8 | 16 | 4.9834 | 3.1894 | 8.3685e-09 | 0 | 0 | 0 | 0 | 0 | 1 | -90 | 90 | 0.090716 | 0.022948 | -0.09028 | -0.022669
23 | 21 | 6.2784 | 4.0182 | 1.0543e-08 | 0 | 0 | 0 | 0 | 0 | 1 | -90 | 90 | 0.050443 | 0.012723 | -0.050267 | -0.012611
19 | 18 | 1.066 | 0.68226 | 1.7902e-09 | 0 | 0 | 0 | 0 | 0 | 1 | -90 | 90 | -0.01548 | -0.0038796 | 0.015483 | 0.0038812
18 | 17 | 0.39362 | 0.25192 | 6.61e-10 | 0 | 0 | 0 | 0 | 0 | 1 | -90 | 90 | -0.030269 | -0.007587 | 0.030273 | 0.0075895
21 | 20 | 2.6257 | 1.6804 | 4.4092e-09 | 0 | 0 | 0 | 0 | 0 | 1 | -90 | 90 | 0.0337 | 0.0084588 | -0.033667 | -0.008438
16 | 17 | 2.9629 | 1.8962 | 4.9755e-09 | 0 | 0 | 0 | 0 | 0 | 1 | -90 | 90 | 0.051963 | 0.013058 | -0.051877 | -0.013004
16 | 15 | 1.3716 | 0.87783 | 2.3033e-09 | 0 | 0 | 0 | 0 | 0 | 1 | -90 | 90 | 0.031408 | 0.0078792 | -0.031394 | -0.0078701
15 | 13 | 0.76785 | 0.49143 | 1.2894e-09 | 0 | 0 | 0 | 0 | 0 | 1 | -90 | 90 | 0.025087 | 0.0062895 | -0.025082 | -0.0062863
12 | 13 | 0.27532 | 0.1762 | 4.6233e-10 | 0 | 0 | 0 | 0 | 0 | 1 | -90 | 90 | -0.013395 | -0.0033572 | 0.013396 | 0.0033575