## bus_data
BUS_I | BUS_TYPE | Pd | Qd | Gs | Bs | area | Vm | Va | baseKV | zone | Vmax | Vmin
1 | 1 | 0.023054 | 0.0057778 | 0 | 0 | 1 | 0.99698 | -0.057798 | 0.4 | 1 | 1.1 | 0.9
2 | 1 | 0.01076 | 0.0026966 | 0 | 0 | 1 | 0.99816 | -0.035283 | 0.4 | 1 | 1.1 | 0.9
3 | 1 | 0 | 0 | 0 | 0 | 1 | 0.99691 | -0.059244 | 0.4 | 1 | 1.1 | 0.9
4 | 3 | 0.015625 | 0.0039161 | 0 | 0 | 1 | 1 | 0 | 0.4 | 1 | 1.1 | 0.9
5 | 1 | 0 | 0 | 0 | 0 | 1 | 0.99503 | -0.095378 | 0.4 | 1 | 1.1 | 0.9
6 | 1 | 0 | 0 | 0 | 0 | 1 | 0.99996 | -0.00075215 | 0.4 | 1 | 1.1 | 0.9
15 | 1 | 0.0037119 | 0.00093028 | 0 | 0 | 1 | 0.99472 | -0.10145 | 0.4 | 1 | 1.1 | 0.9
12 | 1 | 0.014746 | 0.0036957 | 0 | 0 | 1 | 0.99888 | -0.021512 | 0.4 | 1 | 1.1 | 0.9
13 | 1 | 0 | 0 | 0 | 0 | 1 | 0.99834 | -0.031694 | 0.4 | 1 | 1.1 | 0.9
14 | 1 | 0.0061243 | 0.0015349 | 0 | 0 | 1 | 0.99419 | -0.11165 | 0.4 | 1 | 1.1 | 0.9
22 | 1 | 0 | 0 | 0 | 0 | 1 | 0.99718 | -0.054245 | 0.4 | 1 | 1.1 | 0.9
26 | 1 | 0 | 0 | 0 | 0 | 1 | 0.995 | -0.095975 | 0.4 | 1 | 1.1 | 0.9
29 | 1 | 0.0067648 | 0.0016954 | 0 | 0 | 1 | 0.99753 | -0.047275 | 0.4 | 1 | 1.1 | 0.9
7 | 1 | 0.008199 | 0.0020549 | 0 | 0 | 1 | 0.99473 | -0.1014 | 0.4 | 1 | 1.1 | 0.9
8 | 1 | 0.0072663 | 0.0018211 | 0 | 0 | 1 | 0.99482 | -0.099563 | 0.4 | 1 | 1.1 | 0.9
10 | 1 | 0.022612 | 0.005667 | 0 | 0 | 1 | 0.99491 | -0.097743 | 0.4 | 1 | 1.1 | 0.9
31 | 1 | 0.022064 | 0.0055297 | 0 | 0 | 1 | 0.99556 | -0.085307 | 0.4 | 1 | 1.1 | 0.9
30 | 1 | 0.013268 | 0.0033252 | 0 | 0 | 1 | 0.99606 | -0.075596 | 0.4 | 1 | 1.1 | 0.9
37 | 1 | 0.014488 | 0.0036311 | 0 | 0 | 1 | 0.99026 | -0.1876 | 0.4 | 1 | 1.1 | 0.9
38 | 1 | 0.012897 | 0.0032324 | 0 | 0 | 1 | 0.99082 | -0.17669 | 0.4 | 1 | 1.1 | 0.9
24 | 1 | 0.029222 | 0.0073236 | 0 | 0 | 1 | 0.99657 | -0.066024 | 0.4 | 1 | 1.1 | 0.9
19 | 1 | 0 | 0 | 0 | 0 | 1 | 0.99683 | -0.060878 | 0.4 | 1 | 1.1 | 0.9
27 | 1 | 0.0069712 | 0.0017472 | 0 | 0 | 1 | 0.99478 | -0.10019 | 0.4 | 1 | 1.1 | 0.9
28 | 1 | 0.022464 | 0.0056299 | 0 | 0 | 1 | 0.99422 | -0.1109 | 0.4 | 1 | 1.1 | 0.9
25 | 1 | 0.0090609 | 0.0022709 | 0 | 0 | 1 | 0.99466 | -0.10258 | 0.4 | 1 | 1.1 | 0.9
16 | 1 | 0.0056555 | 0.0014174 | 0 | 0 | 1 | 0.99376 | -0.11991 | 0.4 | 1 | 1.1 | 0.9
17 | 1 | 0 | 0 | 0 | 0 | 1 | 0.9928 | -0.13851 | 0.4 | 1 | 1.1 | 0.9
20 | 1 | 0.030815 | 0.0077229 | 0 | 0 | 1 | 0.99175 | -0.15868 | 0.4 | 1 | 1.1 | 0.9
18 | 1 | 0.024791 | 0.0062133 | 0 | 0 | 1 | 0.99663 | -0.064785 | 0.4 | 1 | 1.1 | 0.9
21 | 1 | 0.0060716 | 0.0015217 | 0 | 0 | 1 | 0.99667 | -0.064057 | 0.4 | 1 | 1.1 | 0.9
23 | 1 | 0.0080604 | 0.0020201 | 0 | 0 | 1 | 0.99651 | -0.067169 | 0.4 | 1 | 1.1 | 0.9
32 | 1 | 0 | 0 | 0 | 0 | 1 | 0.99385 | -0.11806 | 0.4 | 1 | 1.1 | 0.9
33 | 1 | 0.0092499 | 0.0023182 | 0 | 0 | 1 | 0.99357 | -0.12348 | 0.4 | 1 | 1.1 | 0.9
35 | 1 | 0.0084152 | 0.002109 | 0 | 0 | 1 | 0.99276 | -0.1392 | 0.4 | 1 | 1.1 | 0.9
34 | 1 | 0 | 0 | 0 | 0 | 1 | 0.99205 | -0.15299 | 0.4 | 1 | 1.1 | 0.9
36 | 1 | 0 | 0 | 0 | 0 | 1 | 0.99177 | -0.1583 | 0.4 | 1 | 1.1 | 0.9

## generator_data
GEN_BUS | PG | QG | QMAX | QMIN | VG | MBASE | GEN_STATUS | PMAX | PMIN
4 | 0.34387 | 0.08676 | 10 | -10 | 1 | 100 | 1 | 10 | 0

## branch_data
F_BUS | T_BUS | BR_R | BR_X | BR_B | RATE_A | RATE_B | RATE_C | TAP | SHIFT | BR_STATUS | ANGMIN | ANGMAX | P_in | Q_in | P_out | Q_out
1 | 2 | 1.4479 | 0.92666 | 2.4314e-09 | 0 | 0 | 0 | 0 | 0 | 1 | -90 | 90 | -0.069549 | -0.017502 | 0.069624 | 0.01755
1 | 3 | 0.13909 | 0.089016 | 2.3357e-10 | 0 | 0 | 0 | 0 | 0 | 1 | -90 | 90 | 0.046495 | 0.011724 | -0.046492 | -0.011722
2 | 4 | 1.9701 | 1.2609 | 3.3084e-09 | 0 | 0 | 0 | 0 | 0 | 1 | -90 | 90 | -0.080384 | -0.020247 | 0.080519 | 0.020333
3 | 5 | 3.4693 | 2.2203 | 5.8259e-09 | 0 | 0 | 0 | 0 | 0 | 1 | -90 | 90 | 0.046492 | 0.011722 | -0.046412 | -0.011672
4 | 6 | 0.01367 | 0.0087485 | 4.591e-11 | 0 | 0 | 0 | 0 | 0 | 1 | -90 | 90 | 0.24772 | 0.062511 | -0.24771 | -0.062505
5 | 15 | 0.582 | 0.37248 | 9.7734e-10 | 0 | 0 | 0 | 0 | 0 | 1 | -90 | 90 | 0.046412 | 0.011672 | -0.046398 | -0.011663
6 | 12 | 1.1212 | 0.71758 | 1.8828e-09 | 0 | 0 | 0 | 0 | 0 | 1 | -90 | 90 | 0.083117 | 0.020917 | -0.083034 | -0.020865
6 | 13 | 0.84562 | 0.5412 | 2.8401e-09 | 0 | 0 | 0 | 0 | 0 | 1 | -90 | 90 | 0.1646 | 0.041588 | -0.16435 | -0.041432
15 | 14 | 1.0608 | 0.6789 | 1.7813e-09 | 0 | 0 | 0 | 0 | 0 | 1 | -90 | 90 | 0.042686 | 0.010733 | -0.042666 | -0.01072
12 | 22 | 2.1445 | 1.3725 | 3.6012e-09 | 0 | 0 | 0 | 0 | 0 | 1 | -90 | 90 | 0.068288 | 0.017169 | -0.068181 | -0.017101
13 | 26 | 3.4255 | 2.1923 | 5.7523e-09 | 0 | 0 | 0 | 0 | 0 | 1 | -90 | 90 | 0.083967 | 0.021204 | -0.083709 | -0.02104
13 | 29 | 0.86754 | 0.55523 | 1.4568e-09 | 0 | 0 | 0 | 0 | 0 | 1 | -90 | 90 | 0.080385 | 0.020228 | -0.080325 | -0.02019
14 | 16 | 1.0027 | 0.64172 | 1.6838e-09 | 0 | 0 | 0 | 0 | 0 | 1 | -90 | 90 | 0.036541 | 0.0091849 | -0.036527 | -0.0091758
22 | 24 | 1.7955 | 1.1491 | 3.0152e-09 | 0 | 0 | 0 | 0 | 0 | 1 | -90 | 90 | 0.029238 | 0.0073338 | -0.029222 | -0.0073236
22 | 19 | 0.75922 | 0.4859 | 1.2749e-09 | 0 | 0 | 0 | 0 | 0 | 1 | -90 | 90 | 0.038943 | 0.0097673 | -0.038931 | -0.0097596
26 | 27 | 2.6835 | 1.7174 | 4.5063e-09 | 0 | 0 | 0 | 0 | 0 | 1 | -90 | 90 | 0.0069726 | 0.0017476 | -0.0069712 | -0.0017472
26 | 28 | 0.98038 | 0.62744 | 1.6463e-09 | 0 | 0 | 0 | 0 | 0 | 1 | -90 | 90 | 0.067673 | 0.01702 | -0.067625 | -0.016989
26 | 25 | 3.2344 | 2.07 | 5.4315e-09 | 0 | 0 | 0 | 0 | 0 | 1 | -90 | 90 | 0.0090638 | 0.0022722 | -0.0090609 | -0.0022709
29 | 30 | 1.7182 | 1.0996 | 2.8853e-09 | 0 | 0 | 0 | 0 | 0 | 1 | -90 | 90 | 0.07356 | 0.018494 | -0.073461 | -0.018431
7 | 8 | 0.99345 | 0.63581 | 1.6683e-09 | 0 | 0 | 0 | 0 | 0 | 1 | -90 | 90 | -0.008199 | -0.0020549 | 0.0081998 | 0.0020552
8 | 10 | 0.52202 | 0.33409 | 8.766e-10 | 0 | 0 | 0 | 0 | 0 | 1 | -90 | 90 | -0.015466 | -0.0038763 | 0.015467 | 0.003877
10 | 31 | 1.4501 | 0.92803 | 2.435e-09 | 0 | 0 | 0 | 0 | 0 | 1 | -90 | 90 | -0.038079 | -0.009544 | 0.038102 | 0.0095582
31 | 30 | 0.71768 | 0.45931 | 1.2052e-09 | 0 | 0 | 0 | 0 | 0 | 1 | -90 | 90 | -0.060165 | -0.015088 | 0.060193 | 0.015106
37 | 38 | 3.3118 | 2.1195 | 5.5614e-09 | 0 | 0 | 0 | 0 | 0 | 1 | -90 | 90 | -0.014488 | -0.0036311 | 0.014496 | 0.0036353
38 | 36 | 2.9576 | 1.8929 | 4.9666e-09 | 0 | 0 | 0 | 0 | 0 | 1 | -90 | 90 | -0.027393 | -0.0068677 | 0.027417 | 0.0068826
19 | 21 | 1.0017 | 0.64111 | 1.6822e-09 | 0 | 0 | 0 | 0 | 0 | 1 | -90 | 90 | 0.014135 | 0.0035435 | -0.014133 | -0.0035423
19 | 18 | 0.70184 | 0.44918 | 1.1786e-09 | 0 | 0 | 0 | 0 | 0 | 1 | -90 | 90 | 0.024796 | 0.0062161 | -0.024791 | -0.0062133
28 | 32 | 0.70333 | 0.45013 | 1.1811e-09 | 0 | 0 | 0 | 0 | 0 | 1 | -90 | 90 | 0.045161 | 0.011359 | -0.045146 | -0.01135
16 | 17 | 2.6703 | 1.709 | 4.4842e-09 | 0 | 0 | 0 | 0 | 0 | 1 | -90 | 90 | 0.030872 | 0.0077584 | -0.030844 | -0.0077413
17 | 20 | 2.8883 | 1.8485 | 4.8502e-09 | 0 | 0 | 0 | 0 | 0 | 1 | -90 | 90 | 0.030844 | 0.0077413 | -0.030815 | -0.0077229
21 | 23 | 1.719 | 1.1001 | 2.8866e-09 | 0 | 0 | 0 | 0 | 0 | 1 | -90 | 90 | 0.0080616 | 0.0020206 | -0.0080604 | -0.0020201
32 | 33 | 0.53286 | 0.34103 | 8.9482e-10 | 0 | 0 | 0 | 0 | 0 | 1 | -90 | 90 | 0.045146 | 0.01135 | -0.045134 | -0.011342
33 | 35 | 1.9412 | 1.2424 | 3.2598e-09 | 0 | 0 | 0 | 0 | 0 | 1 | -90 | 90 | 0.035884 | 0.0090241 | -0.035857 | -0.0090071
35 | 34 | 2.2216 | 1.4218 | 3.7306e-09 | 0 | 0 | 0 | 0 | 0 | 1 | -90 | 90 | 0.027442 | 0.0068981 | -0.027424 | -0.0068869
34 | 36 | 0.85492 | 0.54715 | 1.4356e-09 | 0 | 0 | 0 | 0 | 0 | 1 | -90 | 90 | 0.027424 | 0.0068869 | -0.027417 | -0.0068826