## bus_data
BUS_I | BUS_TYPE | Pd | Qd | Gs | Bs | area | Vm | Va | baseKV | zone | Vmax | Vmin
1 | 1 | 0.0029442 | 0.0007379 | 0 | 0 | 1 | 0.97831 | -0.41733 | 0.4 | 1 | 1.1 | 0.9
2 | 1 | 0.0034882 | 0.00087423 | 0 | 0 | 1 | 0.97843 | -0.41504 | 0.4 | 1 | 1.1 | 0.9
4 | 1 | 0 | 0 | 0 | 0 | 1 | 0.97876 | -0.40857 | 0.4 | 1 | 1.1 | 0.9
29 | 1 | 0.0097175 | 0.0024354 | 0 | 0 | 1 | 0.97466 | -0.48894 | 0.4 | 1 | 1.1 | 0.9
26 | 1 | 0 | 0 | 0 | 0 | 1 | 0.97902 | -0.40336 | 0.4 | 1 | 1.1 | 0.9
5 | 1 | 0 | 0 | 0 | 0 | 1 | 0.99016 | -0.1869 | 0.4 | 1 | 1.1 | 0.9
16 | 1 | 0 | 0 | 0 | 0 | 1 | 0.99211 | -0.14955 | 0.4 | 1 | 1.1 | 0.9
27 | 1 | 0.015259 | 0.0038243 | 0 | 0 | 1 | 0.9853 | -0.28051 | 0.4 | 1 | 1.1 | 0.9
34 | 1 | 0.011527 | 0.002889 | 0 | 0 | 1 | 0.9732 | -0.51774 | 0.4 | 1 | 1.1 | 0.9
25 | 1 | 0.0052827 | 0.001324 | 0 | 0 | 1 | 0.98053 | -0.37406 | 0.4 | 1 | 1.1 | 0.9
18 | 3 | 0 | 0 | 0 | 0 | 1 | 1 | 0 | 0.4 | 1 | 1.1 | 0.9
14 | 1 | 0.031146 | 0.0078059 | 0 | 0 | 1 | 0.98713 | -0.24544 | 0.4 | 1 | 1.1 | 0.9
13 | 1 | 0 | 0 | 0 | 0 | 1 | 0.98273 | -0.33033 | 0.4 | 1 | 1.1 | 0.9
6 | 1 | 0.047192 | 0.011827 | 0 | 0 | 1 | 0.97593 | -0.4634 | 0.4 | 1 | 1.1 | 0.9
7 | 1 | 0.019297 | 0.0048362 | 0 | 0 | 1 | 0.97748 | -0.43306 | 0.4 | 1 | 1.1 | 0.9
8 | 1 | 0 | 0 | 0 | 0 | 1 | 0.97571 | -0.46788 | 0.4 | 1 | 1.1 | 0.9
9 | 1 | 0 | 0 | 0 | 0 | 1 | 0.98065 | -0.37087 | 0.4 | 1 | 1.1 | 0.9
10 | 1 | 0.0095061 | 0.0023825 | 0 | 0 | 1 | 0.97494 | -0.48296 | 0.4 | 1 | 1.1 | 0.9
11 | 1 | 0.029266 | 0.0073347 | 0 | 0 | 1 | 0.97995 | -0.38474 | 0.4 | 1 | 1.1 | 0.9
28 | 1 | 0.017979 | 0.0045059 | 0 | 0 | 1 | 0.98243 | -0.33635 | 0.4 | 1 | 1.1 | 0.9
15 | 1 | 0.062239 | 0.015599 | 0 | 0 | 1 | 0.98078 | -0.36883 | 0.4 | 1 | 1.1 | 0.9
17 | 1 | 0.048581 | 0.012176 | 0 | 0 | 1 | 0.9781 | -0.42136 | 0.4 | 1 | 1.1 | 0.9
21 | 1 | 0.02363 | 0.0059222 | 0 | 0 | 1 | 0.99819 | -0.034277 | 0.4 | 1 | 1.1 | 0.9
30 | 1 | 0.036685 | 0.0091941 | 0 | 0 | 1 | 0.99884 | -0.022388 | 0.4 | 1 | 1.1 | 0.9
19 | 1 | 0.066822 | 0.016747 | 0 | 0 | 1 | 0.99259 | -0.14116 | 0.4 | 1 | 1.1 | 0.9
20 | 1 | 0.0013266 | 0.00033248 | 0 | 0 | 1 | 0.98845 | -0.22038 | 0.4 | 1 | 1.1 | 0.9
22 | 1 | 0.011584 | 0.0029032 | 0 | 0 | 1 | 0.98689 | -0.25044 | 0.4 | 1 | 1.1 | 0.9
23 | 1 | 0.0030459 | 0.00076337 | 0 | 0 | 1 | 0.98362 | -0.31385 | 0.4 | 1 | 1.1 | 0.9
24 | 1 | 0.063324 | 0.01587 | 0 | 0 | 1 | 0.98109 | -0.36313 | 0.4 | 1 | 1.1 | 0.9
33 | 1 | 0 | 0 | 0 | 0 | 1 | 0.97274 | -0.52665 | 0.4 | 1 | 1.1 | 0.9
31 | 1 | 0.01559 | 0.0039072 | 0 | 0 | 1 | 0.97147 | -0.55176 | 0.4 | 1 | 1.1 | 0.9
32 | 1 | 0 | 0 | 0 | 0 | 1 | 0.97256 | -0.53022 | 0.4 | 1 | 1.1 | 0.9

## generator_data
GEN_BUS | PG | QG | QMAX | QMIN | VG | MBASE | GEN_STATUS | PMAX | PMIN
18 | 0.54367 | 0.13945 | 10 | -10 | 1 | 100 | 1 | 10 | 0

## branch_data
F_BUS | T_BUS | BR_R | BR_X | BR_B | RATE_A | RATE_B | RATE_C | TAP | SHIFT | BR_STATUS | ANGMIN | ANGMAX | P_in | Q_in | P_out | Q_out
1 | 2 | 3.3494 | 2.1436 | 5.6245e-09 | 0 | 0 | 0 | 0 | 0 | 1 | -90 | 90 | -0.0029442 | -0.00073791 | 0.0029445 | 0.00073758
2 | 4 | 4.3131 | 2.7604 | 7.2429e-09 | 0 | 0 | 0 | 0 | 0 | 1 | -90 | 90 | -0.0064327 | -0.0016118 | 0.0064347 | 0.0016124
4 | 29 | 9.3288 | 5.9704 | 1.5666e-08 | 0 | 0 | 0 | 0 | 0 | 1 | -90 | 90 | 0.037039 | 0.0093592 | -0.036897 | -0.0092697
4 | 26 | 0.51695 | 0.33085 | 8.681e-10 | 0 | 0 | 0 | 0 | 0 | 1 | -90 | 90 | -0.043473 | -0.010971 | 0.043484 | 0.010978
29 | 34 | 4.5146 | 2.8894 | 7.5813e-09 | 0 | 0 | 0 | 0 | 0 | 1 | -90 | 90 | 0.027179 | 0.0068343 | -0.027142 | -0.0068112
26 | 25 | 2.9135 | 1.8646 | 4.8925e-09 | 0 | 0 | 0 | 0 | 0 | 1 | -90 | 90 | -0.043484 | -0.010978 | 0.043545 | 0.011017
5 | 16 | 1.1873 | 0.75985 | 1.9937e-09 | 0 | 0 | 0 | 0 | 0 | 1 | -90 | 90 | -0.13997 | -0.035648 | 0.14022 | 0.03581
5 | 27 | 2.9557 | 1.8916 | 4.9634e-09 | 0 | 0 | 0 | 0 | 0 | 1 | -90 | 90 | 0.13997 | 0.035649 | -0.13934 | -0.035247
16 | 18 | 2.3711 | 1.5175 | 1.1945e-08 | 0 | 0 | 0 | 0 | 0 | 1 | -90 | 90 | -0.28362 | -0.072307 | 0.28569 | 0.073627
16 | 14 | 2.9648 | 1.8975 | 9.9575e-09 | 0 | 0 | 0 | 0 | 0 | 1 | -90 | 90 | 0.1434 | 0.036498 | -0.14274 | -0.036077
27 | 13 | 1.7545 | 1.1229 | 2.9462e-09 | 0 | 0 | 0 | 0 | 0 | 1 | -90 | 90 | 0.12408 | 0.031423 | -0.12378 | -0.031233
34 | 33 | 2.4253 | 1.5522 | 4.0728e-09 | 0 | 0 | 0 | 0 | 0 | 1 | -90 | 90 | 0.015615 | 0.003922 | -0.015608 | -0.0039182
25 | 24 | 0.96988 | 0.62072 | 1.6287e-09 | 0 | 0 | 0 | 0 | 0 | 1 | -90 | 90 | -0.048828 | -0.012341 | 0.048854 | 0.012357
18 | 21 | 0.70253 | 0.44962 | 3.5392e-09 | 0 | 0 | 0 | 0 | 0 | 1 | -90 | 90 | 0.22126 | 0.056605 | -0.22089 | -0.056371
18 | 30 | 2.7322 | 1.7486 | 4.5882e-09 | 0 | 0 | 0 | 0 | 0 | 1 | -90 | 90 | 0.036724 | 0.0092187 | -0.036685 | -0.0091941
14 | 15 | 4.8319 | 3.0924 | 8.1141e-09 | 0 | 0 | 0 | 0 | 0 | 1 | -90 | 90 | 0.1116 | 0.028271 | -0.11094 | -0.027851
13 | 28 | 1.4497 | 0.9278 | 2.4344e-09 | 0 | 0 | 0 | 0 | 0 | 1 | -90 | 90 | 0.017984 | 0.004509 | -0.017978 | -0.0045059
13 | 9 | 1.6634 | 1.0646 | 2.7934e-09 | 0 | 0 | 0 | 0 | 0 | 1 | -90 | 90 | 0.1058 | 0.026725 | -0.1056 | -0.026594
6 | 7 | 2.288 | 1.4643 | 3.8422e-09 | 0 | 0 | 0 | 0 | 0 | 1 | -90 | 90 | -0.056706 | -0.014214 | 0.056788 | 0.014267
6 | 8 | 2.0138 | 1.2889 | 3.3818e-09 | 0 | 0 | 0 | 0 | 0 | 1 | -90 | 90 | 0.0095148 | 0.0023868 | -0.0095128 | -0.0023858
7 | 9 | 3.5162 | 2.2504 | 5.9046e-09 | 0 | 0 | 0 | 0 | 0 | 1 | -90 | 90 | -0.076084 | -0.019103 | 0.076311 | 0.019247
8 | 10 | 6.7601 | 4.3265 | 1.1352e-08 | 0 | 0 | 0 | 0 | 0 | 1 | -90 | 90 | 0.0095128 | 0.0023858 | -0.0095059 | -0.0023825
9 | 11 | 2.0415 | 1.3065 | 3.4281e-09 | 0 | 0 | 0 | 0 | 0 | 1 | -90 | 90 | 0.029285 | 0.0073469 | -0.029265 | -0.0073348
15 | 17 | 4.6496 | 2.9758 | 7.808e-09 | 0 | 0 | 0 | 0 | 0 | 1 | -90 | 90 | 0.048702 | 0.012253 | -0.04858 | -0.012176
21 | 19 | 2.4384 | 1.5606 | 8.1895e-09 | 0 | 0 | 0 | 0 | 0 | 1 | -90 | 90 | 0.19726 | 0.050449 | -0.19625 | -0.0498
19 | 20 | 2.7248 | 1.7439 | 4.5757e-09 | 0 | 0 | 0 | 0 | 0 | 1 | -90 | 90 | 0.12943 | 0.033053 | -0.12893 | -0.032738
20 | 22 | 1.0391 | 0.66501 | 1.7449e-09 | 0 | 0 | 0 | 0 | 0 | 1 | -90 | 90 | 0.12761 | 0.032406 | -0.12742 | -0.032288
22 | 23 | 2.4004 | 1.5363 | 4.031e-09 | 0 | 0 | 0 | 0 | 0 | 1 | -90 | 90 | 0.11584 | 0.029385 | -0.11549 | -0.02916
23 | 24 | 1.9055 | 1.2195 | 3.1998e-09 | 0 | 0 | 0 | 0 | 0 | 1 | -90 | 90 | 0.11244 | 0.028397 | -0.11218 | -0.028228
33 | 32 | 0.96914 | 0.62025 | 1.6274e-09 | 0 | 0 | 0 | 0 | 0 | 1 | -90 | 90 | 0.015608 | 0.0039182 | -0.015605 | -0.0039167
31 | 32 | 5.851 | 3.7446 | 9.8253e-09 | 0 | 0 | 0 | 0 | 0 | 1 | -90 | 90 | -0.015589 | -0.0039073 | 0.015605 | 0.0039167