## bus_data
BUS_I | BUS_TYPE | Pd | Qd | Gs | Bs | area | Vm | Va | baseKV | zone | Vmax | Vmin
1 | 1 | 0.09546 | 0.023925 | 0 | 0 | 1 | 0.99042 | -0.18371 | 0.4 | 1 | 1.1 | 0.9
2 | 1 | 0 | 0 | 0 | 0 | 1 | 0.99639 | -0.068524 | 0.4 | 1 | 1.1 | 0.9
9 | 1 | 0.0065346 | 0.0016377 | 0 | 0 | 1 | 0.99025 | -0.187 | 0.4 | 1 | 1.1 | 0.9
22 | 1 | 0.024699 | 0.0061903 | 0 | 0 | 1 | 0.98857 | -0.2195 | 0.4 | 1 | 1.1 | 0.9
3 | 1 | 0.0063913 | 0.0016018 | 0 | 0 | 1 | 0.99728 | -0.051491 | 0.4 | 1 | 1.1 | 0.9
4 | 1 | 0.0044315 | 0.0011106 | 0 | 0 | 1 | 0.99517 | -0.091694 | 0.4 | 1 | 1.1 | 0.9
6 | 3 | 0.014793 | 0.0037076 | 0 | 0 | 1 | 1 | 0 | 0.4 | 1 | 1.1 | 0.9
20 | 1 | 0.025859 | 0.0064809 | 0 | 0 | 1 | 0.9949 | -0.096855 | 0.4 | 1 | 1.1 | 0.9
5 | 1 | 0.046666 | 0.011696 | 0 | 0 | 1 | 0.99705 | -0.05669 | 0.4 | 1 | 1.1 | 0.9
16 | 1 | 0 | 0 | 0 | 0 | 1 | 0.99221 | -0.14819 | 0.4 | 1 | 1.1 | 0.9
7 | 1 | 0.013081 | 0.0032784 | 0 | 0 | 1 | 0.99624 | -0.072237 | 0.4 | 1 | 1.1 | 0.9
8 | 1 | 0.025368 | 0.0063578 | 0 | 0 | 1 | 0.99578 | -0.081209 | 0.4 | 1 | 1.1 | 0.9
12 | 1 | 0.024866 | 0.0062319 | 0 | 0 | 1 | 0.98555 | -0.27595 | 0.4 | 1 | 1.1 | 0.9
13 | 1 | 0 | 0 | 0 | 0 | 1 | 0.98814 | -0.22611 | 0.4 | 1 | 1.1 | 0.9
14 | 1 | 0 | 0 | 0 | 0 | 1 | 0.97928 | -0.39783 | 0.4 | 1 | 1.1 | 0.9
15 | 1 | 0 | 0 | 0 | 0 | 1 | 0.99175 | -0.15688 | 0.4 | 1 | 1.1 | 0.9
17 | 1 | 0 | 0 | 0 | 0 | 1 | 0.97672 | -0.44792 | 0.4 | 1 | 1.1 | 0.9
19 | 1 | 0 | 0 | 0 | 0 | 1 | 0.97886 | -0.4061 | 0.4 | 1 | 1.1 | 0.9
25 | 1 | 0.05661 | 0.014188 | 0 | 0 | 1 | 0.99016 | -0.18782 | 0.4 | 1 | 1.1 | 0.9
23 | 1 | 0.0084513 | 0.0021181 | 0 | 0 | 1 | 0.97665 | -0.44935 | 0.4 | 1 | 1.1 | 0.9
18 | 1 | 0.088129 | 0.022087 | 0 | 0 | 1 | 0.97484 | -0.48498 | 0.4 | 1 | 1.1 | 0.9
24 | 1 | 0.045463 | 0.011394 | 0 | 0 | 1 | 0.97757 | -0.43134 | 0.4 | 1 | 1.1 | 0.9

## generator_data
GEN_BUS | PG | QG | QMAX | QMIN | VG | MBASE | GEN_STATUS | PMAX | PMIN
6 | 0.49246 | 0.12562 | 10 | -10 | 1 | 100 | 1 | 10 | 0

## branch_data
F_BUS | T_BUS | BR_R | BR_X | BR_B | RATE_A | RATE_B | RATE_C | TAP | SHIFT | BR_STATUS | ANGMIN | ANGMAX | P_in | Q_in | P_out | Q_out
1 | 2 | 4.0216 | 2.5738 | 6.7533e-09 | 0 | 0 | 0 | 0 | 0 | 1 | -90 | 90 | -0.12674 | -0.031779 | 0.12744 | 0.032226
1 | 9 | 2.2081 | 1.4132 | 3.708e-09 | 0 | 0 | 0 | 0 | 0 | 1 | -90 | 90 | 0.0065357 | 0.001638 | -0.0065346 | -0.0016377
1 | 22 | 6.3577 | 4.0689 | 1.0676e-08 | 0 | 0 | 0 | 0 | 0 | 1 | -90 | 90 | 0.024742 | 0.0062162 | -0.024699 | -0.0061903
2 | 3 | 0.19937 | 0.1276 | 1.0044e-09 | 0 | 0 | 0 | 0 | 0 | 1 | -90 | 90 | -0.3846 | -0.097979 | 0.38492 | 0.098182
2 | 4 | 0.40573 | 0.25967 | 2.044e-09 | 0 | 0 | 0 | 0 | 0 | 1 | -90 | 90 | 0.25716 | 0.065753 | -0.25688 | -0.065569
3 | 6 | 0.5949 | 0.38074 | 2.997e-09 | 0 | 0 | 0 | 0 | 0 | 1 | -90 | 90 | -0.39131 | -0.099783 | 0.39228 | 0.10041
4 | 20 | 0.091834 | 0.058774 | 4.6264e-10 | 0 | 0 | 0 | 0 | 0 | 1 | -90 | 90 | 0.25245 | 0.064458 | -0.25238 | -0.064418
6 | 5 | 2.9766 | 1.905 | 4.9984e-09 | 0 | 0 | 0 | 0 | 0 | 1 | -90 | 90 | 0.085385 | 0.021504 | -0.085154 | -0.021356
20 | 16 | 1.0161 | 0.65032 | 5.119e-09 | 0 | 0 | 0 | 0 | 0 | 1 | -90 | 90 | 0.22652 | 0.057937 | -0.22596 | -0.057579
5 | 7 | 1.8003 | 1.1522 | 3.0231e-09 | 0 | 0 | 0 | 0 | 0 | 1 | -90 | 90 | 0.038488 | 0.0096608 | -0.03846 | -0.0096429
16 | 15 | 0.17148 | 0.10975 | 8.6391e-10 | 0 | 0 | 0 | 0 | 0 | 1 | -90 | 90 | 0.22596 | 0.057579 | -0.22587 | -0.057518
7 | 8 | 1.5727 | 1.0065 | 2.6409e-09 | 0 | 0 | 0 | 0 | 0 | 1 | -90 | 90 | 0.025379 | 0.0063645 | -0.025368 | -0.0063578
12 | 13 | 1.3035 | 0.83426 | 6.567e-09 | 0 | 0 | 0 | 0 | 0 | 1 | -90 | 90 | -0.1682 | -0.042659 | 0.16861 | 0.042917
12 | 14 | 3.7119 | 2.3756 | 1.2467e-08 | 0 | 0 | 0 | 0 | 0 | 1 | -90 | 90 | 0.14334 | 0.036427 | -0.1425 | -0.035893
13 | 15 | 1.8218 | 1.166 | 9.1781e-09 | 0 | 0 | 0 | 0 | 0 | 1 | -90 | 90 | -0.16861 | -0.042917 | 0.16917 | 0.043277
14 | 17 | 2.2234 | 1.4229 | 3.7336e-09 | 0 | 0 | 0 | 0 | 0 | 1 | -90 | 90 | 0.096968 | 0.024453 | -0.096736 | -0.024305
14 | 19 | 0.78125 | 0.5 | 1.3119e-09 | 0 | 0 | 0 | 0 | 0 | 1 | -90 | 90 | 0.045535 | 0.01144 | -0.045517 | -0.011429
15 | 25 | 2.4057 | 1.5396 | 4.0398e-09 | 0 | 0 | 0 | 0 | 0 | 1 | -90 | 90 | 0.056694 | 0.014241 | -0.05661 | -0.014188
17 | 23 | 0.72258 | 0.46245 | 1.2134e-09 | 0 | 0 | 0 | 0 | 0 | 1 | -90 | 90 | 0.0084519 | 0.0021183 | -0.0084513 | -0.0021181
17 | 18 | 1.7946 | 1.1486 | 3.0136e-09 | 0 | 0 | 0 | 0 | 0 | 1 | -90 | 90 | 0.088285 | 0.022187 | -0.088129 | -0.022087
19 | 24 | 2.3815 | 1.5241 | 3.9992e-09 | 0 | 0 | 0 | 0 | 0 | 1 | -90 | 90 | 0.045517 | 0.011429 | -0.045463 | -0.011394