## bus_data
BUS_I | BUS_TYPE | Pd | Qd | Gs | Bs | area | Vm | Va | baseKV | zone | Vmax | Vmin
1 | 1 | 0.069311 | 0.017371 | 0 | 0 | 1 | 0.98772 | -0.23549 | 0.4 | 1 | 1.1 | 0.9
2 | 1 | 0.090243 | 0.022617 | 0 | 0 | 1 | 0.9852 | -0.28451 | 0.4 | 1 | 1.1 | 0.9
3 | 1 | 0 | 0 | 0 | 0 | 1 | 0.98936 | -0.20361 | 0.4 | 1 | 1.1 | 0.9
4 | 1 | 0.0234 | 0.0058646 | 0 | 0 | 1 | 0.98487 | -0.29089 | 0.4 | 1 | 1.1 | 0.9
5 | 1 | 0 | 0 | 0 | 0 | 1 | 0.99258 | -0.14142 | 0.4 | 1 | 1.1 | 0.9
10 | 1 | 0.024553 | 0.0061537 | 0 | 0 | 1 | 0.99191 | -0.15442 | 0.4 | 1 | 1.1 | 0.9
11 | 1 | 0.047124 | 0.01181 | 0 | 0 | 1 | 0.99004 | -0.19031 | 0.4 | 1 | 1.1 | 0.9
8 | 3 | 0.039057 | 0.0097886 | 0 | 0 | 1 | 1 | 0 | 0.4 | 1 | 1.1 | 0.9
20 | 1 | 0 | 0 | 0 | 0 | 1 | 0.9917 | -0.15861 | 0.4 | 1 | 1.1 | 0.9
23 | 1 | 0 | 0 | 0 | 0 | 1 | 0.98887 | -0.2129 | 0.4 | 1 | 1.1 | 0.9
9 | 1 | 0.044446 | 0.011139 | 0 | 0 | 1 | 0.99824 | -0.033817 | 0.4 | 1 | 1.1 | 0.9
21 | 1 | 0.0084309 | 0.002113 | 0 | 0 | 1 | 0.99147 | -0.16295 | 0.4 | 1 | 1.1 | 0.9
22 | 1 | 0 | 0 | 0 | 0 | 1 | 0.98868 | -0.21671 | 0.4 | 1 | 1.1 | 0.9
12 | 1 | 0.077488 | 0.01942 | 0 | 0 | 1 | 0.98149 | -0.35637 | 0.4 | 1 | 1.1 | 0.9
13 | 1 | 0 | 0 | 0 | 0 | 1 | 0.981 | -0.36605 | 0.4 | 1 | 1.1 | 0.9
14 | 1 | 0 | 0 | 0 | 0 | 1 | 0.98342 | -0.31866 | 0.4 | 1 | 1.1 | 0.9
15 | 1 | 0.028322 | 0.0070981 | 0 | 0 | 1 | 0.98026 | -0.38053 | 0.4 | 1 | 1.1 | 0.9
17 | 1 | 0.027034 | 0.0067753 | 0 | 0 | 1 | 0.9832 | -0.32297 | 0.4 | 1 | 1.1 | 0.9
18 | 1 | 0.054247 | 0.013596 | 0 | 0 | 1 | 0.98598 | -0.26899 | 0.4 | 1 | 1.1 | 0.9
16 | 1 | 0 | 0 | 0 | 0 | 1 | 0.98792 | -0.23134 | 0.4 | 1 | 1.1 | 0.9
24 | 1 | 0.01274 | 0.0031929 | 0 | 0 | 1 | 0.98796 | -0.2306 | 0.4 | 1 | 1.1 | 0.9

## generator_data
GEN_BUS | PG | QG | QMAX | QMIN | VG | MBASE | GEN_STATUS | PMAX | PMIN
8 | 0.55264 | 0.14093 | 10 | -10 | 1 | 100 | 1 | 10 | 0

## branch_data
F_BUS | T_BUS | BR_R | BR_X | BR_B | RATE_A | RATE_B | RATE_C | TAP | SHIFT | BR_STATUS | ANGMIN | ANGMAX | P_in | Q_in | P_out | Q_out
1 | 2 | 1.8816 | 1.2042 | 3.1597e-09 | 0 | 0 | 0 | 0 | 0 | 1 | -90 | 90 | 0.11392 | 0.028656 | -0.11365 | -0.028486
1 | 3 | 0.76322 | 0.48846 | 2.5633e-09 | 0 | 0 | 0 | 0 | 0 | 1 | -90 | 90 | -0.18323 | -0.046027 | 0.18351 | 0.046206
2 | 4 | 1.1861 | 0.75908 | 1.9917e-09 | 0 | 0 | 0 | 0 | 0 | 1 | -90 | 90 | 0.023407 | 0.005869 | -0.0234 | -0.0058646
3 | 5 | 1.4962 | 0.95756 | 1.005e-08 | 0 | 0 | 0 | 0 | 0 | 1 | -90 | 90 | -0.18351 | -0.046205 | 0.18405 | 0.046555
5 | 10 | 1.739 | 1.1129 | 2.9202e-09 | 0 | 0 | 0 | 0 | 0 | 1 | -90 | 90 | 0.033008 | 0.0082809 | -0.032988 | -0.0082681
5 | 11 | 0.87207 | 0.55812 | 5.8577e-09 | 0 | 0 | 0 | 0 | 0 | 1 | -90 | 90 | 0.24881 | 0.06308 | -0.24823 | -0.062707
5 | 8 | 1.3592 | 0.86991 | 9.13e-09 | 0 | 0 | 0 | 0 | 0 | 1 | -90 | 90 | -0.46588 | -0.11792 | 0.46906 | 0.11995
10 | 20 | 2.1912 | 1.4024 | 3.6796e-09 | 0 | 0 | 0 | 0 | 0 | 1 | -90 | 90 | 0.0084343 | 0.0021144 | -0.0084326 | -0.0021137
11 | 23 | 0.49607 | 0.31749 | 3.3322e-09 | 0 | 0 | 0 | 0 | 0 | 1 | -90 | 90 | 0.20111 | 0.050897 | -0.20089 | -0.050758
8 | 9 | 3.4044 | 2.1788 | 5.7169e-09 | 0 | 0 | 0 | 0 | 0 | 1 | -90 | 90 | 0.044517 | 0.011184 | -0.044446 | -0.011139
20 | 21 | 2.2713 | 1.4536 | 3.8141e-09 | 0 | 0 | 0 | 0 | 0 | 1 | -90 | 90 | 0.0084326 | 0.0021137 | -0.0084309 | -0.002113
23 | 22 | 0.083535 | 0.053462 | 5.6111e-10 | 0 | 0 | 0 | 0 | 0 | 1 | -90 | 90 | 0.20089 | 0.050758 | -0.20085 | -0.050735
22 | 24 | 4.7727 | 3.0545 | 8.0146e-09 | 0 | 0 | 0 | 0 | 0 | 1 | -90 | 90 | 0.012748 | 0.0031975 | -0.01274 | -0.0031929
22 | 16 | 0.34221 | 0.21901 | 2.2986e-09 | 0 | 0 | 0 | 0 | 0 | 1 | -90 | 90 | 0.1881 | 0.047537 | -0.18797 | -0.047453
12 | 13 | 1.4752 | 0.94416 | 2.4773e-09 | 0 | 0 | 0 | 0 | 0 | 1 | -90 | 90 | 0.028354 | 0.0071185 | -0.028341 | -0.0071103
12 | 14 | 1.5418 | 0.98676 | 2.5891e-09 | 0 | 0 | 0 | 0 | 0 | 1 | -90 | 90 | -0.10584 | -0.026539 | 0.10603 | 0.026661
13 | 15 | 2.2035 | 1.4102 | 3.7002e-09 | 0 | 0 | 0 | 0 | 0 | 1 | -90 | 90 | 0.028341 | 0.0071104 | -0.028321 | -0.0070982
14 | 17 | 0.68978 | 0.44146 | 1.1583e-09 | 0 | 0 | 0 | 0 | 0 | 1 | -90 | 90 | 0.027039 | 0.0067788 | -0.027034 | -0.0067754
14 | 18 | 1.6253 | 1.0402 | 2.7292e-09 | 0 | 0 | 0 | 0 | 0 | 1 | -90 | 90 | -0.13307 | -0.033439 | 0.13339 | 0.033641
18 | 16 | 0.87865 | 0.56233 | 2.951e-09 | 0 | 0 | 0 | 0 | 0 | 1 | -90 | 90 | -0.18763 | -0.047237 | 0.18797 | 0.047453