## bus_data
BUS_I | BUS_TYPE | Pd | Qd | Gs | Bs | area | Vm | Va | baseKV | zone | Vmax | Vmin
1 | 1 | 0.056379 | 0.01413 | 0 | 0 | 1 | 0.98338 | -0.32012 | 0.4 | 1 | 1.1 | 0.9
2 | 1 | 0 | 0 | 0 | 0 | 1 | 0.98619 | -0.26531 | 0.4 | 1 | 1.1 | 0.9
4 | 1 | 0 | 0 | 0 | 0 | 1 | 0.99369 | -0.12066 | 0.4 | 1 | 1.1 | 0.9
5 | 1 | 0.059037 | 0.014796 | 0 | 0 | 1 | 0.98484 | -0.29155 | 0.4 | 1 | 1.1 | 0.9
17 | 1 | 0.031813 | 0.0079731 | 0 | 0 | 1 | 0.99448 | -0.10556 | 0.4 | 1 | 1.1 | 0.9
6 | 1 | 0 | 0 | 0 | 0 | 1 | 0.99688 | -0.059807 | 0.4 | 1 | 1.1 | 0.9
10 | 1 | 0.033231 | 0.0083284 | 0 | 0 | 1 | 0.99915 | -0.016276 | 0.4 | 1 | 1.1 | 0.9
8 | 1 | 0.076639 | 0.019207 | 0 | 0 | 1 | 0.99628 | -0.071403 | 0.4 | 1 | 1.1 | 0.9
11 | 1 | 0.076722 | 0.019228 | 0 | 0 | 1 | 0.99043 | -0.18411 | 0.4 | 1 | 1.1 | 0.9
16 | 1 | 0.059438 | 0.014897 | 0 | 0 | 1 | 0.99602 | -0.076074 | 0.4 | 1 | 1.1 | 0.9
13 | 3 | 0.024441 | 0.0061254 | 0 | 0 | 1 | 1 | 0 | 0.4 | 1 | 1.1 | 0.9
14 | 1 | 0.047891 | 0.012002 | 0 | 0 | 1 | 0.9983 | -0.032488 | 0.4 | 1 | 1.1 | 0.9
15 | 1 | 0.03583 | 0.0089798 | 0 | 0 | 1 | 0.99608 | -0.074873 | 0.4 | 1 | 1.1 | 0.9

## generator_data
GEN_BUS | PG | QG | QMAX | QMIN | VG | MBASE | GEN_STATUS | PMAX | PMIN
13 | 0.50467 | 0.12774 | 10 | -10 | 1 | 100 | 1 | 10 | 0

## branch_data
F_BUS | T_BUS | BR_R | BR_X | BR_B | RATE_A | RATE_B | RATE_C | TAP | SHIFT | BR_STATUS | ANGMIN | ANGMAX | P_in | Q_in | P_out | Q_out
1 | 2 | 4.2261 | 2.7047 | 7.0968e-09 | 0 | 0 | 0 | 0 | 0 | 1 | -90 | 90 | -0.056378 | -0.01413 | 0.056526 | 0.014224
2 | 4 | 5.505 | 3.5232 | 9.2444e-09 | 0 | 0 | 0 | 0 | 0 | 1 | -90 | 90 | -0.11564 | -0.029067 | 0.11644 | 0.029581
2 | 5 | 1.9356 | 1.2388 | 3.2504e-09 | 0 | 0 | 0 | 0 | 0 | 1 | -90 | 90 | 0.05911 | 0.014843 | -0.059036 | -0.014796
4 | 17 | 0.57923 | 0.37071 | 9.7269e-10 | 0 | 0 | 0 | 0 | 0 | 1 | -90 | 90 | -0.11644 | -0.02958 | 0.11653 | 0.029635
17 | 16 | 0.88931 | 0.56916 | 2.9868e-09 | 0 | 0 | 0 | 0 | 0 | 1 | -90 | 90 | -0.14834 | -0.037608 | 0.14855 | 0.037742
6 | 10 | 1.2672 | 0.81102 | 4.256e-09 | 0 | 0 | 0 | 0 | 0 | 1 | -90 | 90 | -0.15386 | -0.038754 | 0.15418 | 0.038959
6 | 8 | 0.67359 | 0.4311 | 1.1311e-09 | 0 | 0 | 0 | 0 | 0 | 1 | -90 | 90 | 0.076681 | 0.019234 | -0.076639 | -0.019207
6 | 11 | 7.17 | 4.5888 | 1.204e-08 | 0 | 0 | 0 | 0 | 0 | 1 | -90 | 90 | 0.077179 | 0.01952 | -0.076722 | -0.019228
10 | 13 | 0.39065 | 0.25001 | 1.968e-09 | 0 | 0 | 0 | 0 | 0 | 1 | -90 | 90 | -0.18741 | -0.047288 | 0.18756 | 0.047381
16 | 15 | 0.02583 | 0.016531 | 1.3013e-10 | 0 | 0 | 0 | 0 | 0 | 1 | -90 | 90 | -0.20799 | -0.052639 | 0.208 | 0.052646
13 | 14 | 0.50061 | 0.32039 | 2.522e-09 | 0 | 0 | 0 | 0 | 0 | 1 | -90 | 90 | 0.29267 | 0.074238 | -0.29222 | -0.073946
14 | 15 | 0.77904 | 0.49859 | 3.9247e-09 | 0 | 0 | 0 | 0 | 0 | 1 | -90 | 90 | 0.24433 | 0.061944 | -0.24383 | -0.061626