## bus_data
BUS_I | BUS_TYPE | Pd | Qd | Gs | Bs | area | Vm | Va | baseKV | zone | Vmax | Vmin
1 | 1 | 0.021633 | 0.0054219 | 0 | 0 | 1 | 0.97387 | -0.50274 | 0.4 | 1 | 1.1 | 0.9
2 | 1 | 0.0035695 | 0.0008946 | 0 | 0 | 1 | 0.97386 | -0.5029 | 0.4 | 1 | 1.1 | 0.9
3 | 1 | 0 | 0 | 0 | 0 | 1 | 0.9742 | -0.49629 | 0.4 | 1 | 1.1 | 0.9
5 | 1 | 0.014625 | 0.0036653 | 0 | 0 | 1 | 0.97437 | -0.49289 | 0.4 | 1 | 1.1 | 0.9
7 | 1 | 0 | 0 | 0 | 0 | 1 | 0.97793 | -0.42301 | 0.4 | 1 | 1.1 | 0.9
6 | 1 | 0 | 0 | 0 | 0 | 1 | 0.9765 | -0.45103 | 0.4 | 1 | 1.1 | 0.9
12 | 1 | 0 | 0 | 0 | 0 | 1 | 0.97245 | -0.53054 | 0.4 | 1 | 1.1 | 0.9
10 | 1 | 0.039586 | 0.0099211 | 0 | 0 | 1 | 0.97703 | -0.44066 | 0.4 | 1 | 1.1 | 0.9
18 | 1 | 0 | 0 | 0 | 0 | 1 | 0.99419 | -0.11018 | 0.4 | 1 | 1.1 | 0.9
33 | 1 | 0.011795 | 0.0029562 | 0 | 0 | 1 | 0.994 | -0.1139 | 0.4 | 1 | 1.1 | 0.9
29 | 1 | 0 | 0 | 0 | 0 | 1 | 0.98899 | -0.21015 | 0.4 | 1 | 1.1 | 0.9
13 | 3 | 0 | 0 | 0 | 0 | 1 | 1 | 0 | 0.4 | 1 | 1.1 | 0.9
26 | 1 | 0.038085 | 0.009545 | 0 | 0 | 1 | 0.99377 | -0.11758 | 0.4 | 1 | 1.1 | 0.9
16 | 1 | 0 | 0 | 0 | 0 | 1 | 0.97854 | -0.41346 | 0.4 | 1 | 1.1 | 0.9
17 | 1 | 0 | 0 | 0 | 0 | 1 | 0.97898 | -0.40469 | 0.4 | 1 | 1.1 | 0.9
15 | 1 | 0.018599 | 0.0046614 | 0 | 0 | 1 | 0.97722 | -0.43931 | 0.4 | 1 | 1.1 | 0.9
8 | 1 | 0.031489 | 0.0078919 | 0 | 0 | 1 | 0.97759 | -0.42965 | 0.4 | 1 | 1.1 | 0.9
9 | 1 | 0.078053 | 0.019562 | 0 | 0 | 1 | 0.9783 | -0.41576 | 0.4 | 1 | 1.1 | 0.9
11 | 1 | 0 | 0 | 0 | 0 | 1 | 0.97935 | -0.39515 | 0.4 | 1 | 1.1 | 0.9
14 | 1 | 0 | 0 | 0 | 0 | 1 | 0.99283 | -0.13546 | 0.4 | 1 | 1.1 | 0.9
31 | 1 | 0.059607 | 0.014939 | 0 | 0 | 1 | 0.9706 | -0.56713 | 0.4 | 1 | 1.1 | 0.9
19 | 1 | 0.011456 | 0.0028712 | 0 | 0 | 1 | 0.97949 | -0.39485 | 0.4 | 1 | 1.1 | 0.9
20 | 1 | 0 | 0 | 0 | 0 | 1 | 0.98019 | -0.38111 | 0.4 | 1 | 1.1 | 0.9
21 | 1 | 0 | 0 | 0 | 0 | 1 | 0.98136 | -0.35819 | 0.4 | 1 | 1.1 | 0.9
25 | 1 | 0 | 0 | 0 | 0 | 1 | 0.98631 | -0.26195 | 0.4 | 1 | 1.1 | 0.9
27 | 1 | 0.023652 | 0.0059276 | 0 | 0 | 1 | 0.98618 | -0.2644 | 0.4 | 1 | 1.1 | 0.9
22 | 1 | 0.0065464 | 0.0016407 | 0 | 0 | 1 | 0.98364 | -0.3138 | 0.4 | 1 | 1.1 | 0.9
24 | 1 | 0 | 0 | 0 | 0 | 1 | 0.98461 | -0.29489 | 0.4 | 1 | 1.1 | 0.9
23 | 1 | 0.004991 | 0.0012509 | 0 | 0 | 1 | 0.98436 | -0.29981 | 0.4 | 1 | 1.1 | 0.9
32 | 1 | 0.052524 | 0.013164 | 0 | 0 | 1 | 0.98548 | -0.27805 | 0.4 | 1 | 1.1 | 0.9
28 | 1 | 0.034835 | 0.0087305 | 0 | 0 | 1 | 0.98427 | -0.30157 | 0.4 | 1 | 1.1 | 0.9
30 | 1 | 0.075283 | 0.018868 | 0 | 0 | 1 | 0.97958 | -0.39316 | 0.4 | 1 | 1.1 | 0.9

## generator_data
GEN_BUS | PG | QG | QMAX | QMIN | VG | MBASE | GEN_STATUS | PMAX | PMIN
13 | 0.53608 | 0.13813 | 10 | -10 | 1 | 100 | 1 | 10 | 0

## branch_data
F_BUS | T_BUS | BR_R | BR_X | BR_B | RATE_A | RATE_B | RATE_C | TAP | SHIFT | BR_STATUS | ANGMIN | ANGMAX | P_in | Q_in | P_out | Q_out
1 | 2 | 0.19427 | 0.12433 | 3.2624e-10 | 0 | 0 | 0 | 0 | 0 | 1 | -90 | 90 | 0.0035695 | 0.00089459 | -0.0035695 | -0.0008946
1 | 3 | 1.0892 | 0.69706 | 1.829e-09 | 0 | 0 | 0 | 0 | 0 | 1 | -90 | 90 | -0.025203 | -0.0063164 | 0.025211 | 0.0063212
3 | 5 | 0.57311 | 0.36679 | 9.6241e-10 | 0 | 0 | 0 | 0 | 0 | 1 | -90 | 90 | -0.025211 | -0.0063212 | 0.025215 | 0.0063237
5 | 7 | 7.4939 | 4.7961 | 1.2584e-08 | 0 | 0 | 0 | 0 | 0 | 1 | -90 | 90 | -0.03984 | -0.0099891 | 0.039973 | 0.010073
7 | 8 | 0.21787 | 0.13944 | 1.8293e-09 | 0 | 0 | 0 | 0 | 0 | 1 | -90 | 90 | 0.13114 | 0.033041 | -0.1311 | -0.033015
7 | 9 | 0.18233 | 0.11669 | 1.5309e-09 | 0 | 0 | 0 | 0 | 0 | 1 | -90 | 90 | -0.17111 | -0.043115 | 0.17117 | 0.043152
6 | 12 | 5.6776 | 3.6336 | 9.5342e-09 | 0 | 0 | 0 | 0 | 0 | 1 | -90 | 90 | 0.059939 | 0.01515 | -0.059711 | -0.015005
6 | 10 | 0.74412 | 0.47624 | 2.4992e-09 | 0 | 0 | 0 | 0 | 0 | 1 | -90 | 90 | -0.059939 | -0.01515 | 0.059969 | 0.015169
12 | 31 | 2.5969 | 1.662 | 4.3608e-09 | 0 | 0 | 0 | 0 | 0 | 1 | -90 | 90 | 0.059711 | 0.015005 | -0.059607 | -0.014939
10 | 8 | 0.47495 | 0.30397 | 3.9879e-09 | 0 | 0 | 0 | 0 | 0 | 1 | -90 | 90 | -0.099554 | -0.02509 | 0.099607 | 0.025123
18 | 33 | 1.399 | 0.89535 | 2.3493e-09 | 0 | 0 | 0 | 0 | 0 | 1 | -90 | 90 | 0.011797 | 0.0029573 | -0.011795 | -0.0029562
18 | 29 | 1.9332 | 1.2372 | 6.4926e-09 | 0 | 0 | 0 | 0 | 0 | 1 | -90 | 90 | 0.2304 | 0.058715 | -0.22929 | -0.058008
18 | 13 | 2.0484 | 1.311 | 1.7199e-08 | 0 | 0 | 0 | 0 | 0 | 1 | -90 | 90 | -0.2422 | -0.061673 | 0.24349 | 0.062499
29 | 25 | 2.4062 | 1.5399 | 4.0406e-09 | 0 | 0 | 0 | 0 | 0 | 1 | -90 | 90 | 0.094648 | 0.023923 | -0.094414 | -0.023773
29 | 27 | 1.7731 | 1.1348 | 2.9775e-09 | 0 | 0 | 0 | 0 | 0 | 1 | -90 | 90 | 0.13465 | 0.034085 | -0.1343 | -0.033862
13 | 26 | 1.827 | 1.1693 | 1.534e-08 | 0 | 0 | 0 | 0 | 0 | 1 | -90 | 90 | 0.29258 | 0.07563 | -0.29091 | -0.074564
26 | 14 | 0.31807 | 0.20357 | 2.6706e-09 | 0 | 0 | 0 | 0 | 0 | 1 | -90 | 90 | 0.25283 | 0.065019 | -0.25261 | -0.064878
16 | 17 | 2.0232 | 1.2949 | 3.3975e-09 | 0 | 0 | 0 | 0 | 0 | 1 | -90 | 90 | -0.018622 | -0.0046752 | 0.01863 | 0.0046798
16 | 15 | 5.9576 | 3.8128 | 1.0004e-08 | 0 | 0 | 0 | 0 | 0 | 1 | -90 | 90 | 0.018622 | 0.0046752 | -0.018599 | -0.0046614
17 | 19 | 2.2728 | 1.4546 | 3.8166e-09 | 0 | 0 | 0 | 0 | 0 | 1 | -90 | 90 | -0.01863 | -0.0046798 | 0.018639 | 0.004685
9 | 11 | 0.35603 | 0.22786 | 2.9894e-09 | 0 | 0 | 0 | 0 | 0 | 1 | -90 | 90 | -0.24922 | -0.062714 | 0.24947 | 0.062871
11 | 14 | 4.5532 | 2.914 | 3.823e-08 | 0 | 0 | 0 | 0 | 0 | 1 | -90 | 90 | -0.24947 | -0.062871 | 0.25261 | 0.064878
19 | 20 | 1.9672 | 1.259 | 3.3034e-09 | 0 | 0 | 0 | 0 | 0 | 1 | -90 | 90 | -0.030095 | -0.0075562 | 0.030115 | 0.0075685
20 | 21 | 3.2886 | 2.1047 | 5.5224e-09 | 0 | 0 | 0 | 0 | 0 | 1 | -90 | 90 | -0.030115 | -0.0075685 | 0.030148 | 0.0075891
21 | 22 | 6.3885 | 4.0886 | 1.0728e-08 | 0 | 0 | 0 | 0 | 0 | 1 | -90 | 90 | -0.030148 | -0.0075891 | 0.030212 | 0.0076291
25 | 32 | 1.3355 | 0.85475 | 2.2427e-09 | 0 | 0 | 0 | 0 | 0 | 1 | -90 | 90 | 0.052564 | 0.013189 | -0.052524 | -0.013164
25 | 24 | 3.4466 | 2.2058 | 5.7877e-09 | 0 | 0 | 0 | 0 | 0 | 1 | -90 | 90 | 0.04185 | 0.010584 | -0.041784 | -0.010542
27 | 28 | 1.4683 | 0.93973 | 2.4657e-09 | 0 | 0 | 0 | 0 | 0 | 1 | -90 | 90 | 0.11064 | 0.027934 | -0.11045 | -0.027809
22 | 23 | 1.6583 | 1.0613 | 2.7848e-09 | 0 | 0 | 0 | 0 | 0 | 1 | -90 | 90 | -0.036758 | -0.0092698 | 0.036783 | 0.0092853
24 | 23 | 0.51389 | 0.32889 | 8.6297e-10 | 0 | 0 | 0 | 0 | 0 | 1 | -90 | 90 | 0.041784 | 0.010542 | -0.041774 | -0.010536
28 | 30 | 5.2582 | 3.3653 | 8.83e-09 | 0 | 0 | 0 | 0 | 0 | 1 | -90 | 90 | 0.075613 | 0.019078 | -0.075283 | -0.018868