## bus_data
BUS_I | BUS_TYPE | Pd | Qd | Gs | Bs | area | Vm | Va | baseKV | zone | Vmax | Vmin
1 | 1 | 0.036061 | 0.0090377 | 0 | 0 | 1 | 0.98098 | -0.36614 | 0.4 | 1 | 1.1 | 0.9
2 | 1 | 0 | 0 | 0 | 0 | 1 | 0.98079 | -0.36985 | 0.4 | 1 | 1.1 | 0.9
22 | 1 | 0.016725 | 0.0041916 | 0 | 0 | 1 | 0.98721 | -0.24507 | 0.4 | 1 | 1.1 | 0.9
4 | 1 | 0 | 0 | 0 | 0 | 1 | 0.97973 | -0.39078 | 0.4 | 1 | 1.1 | 0.9
26 | 1 | 0.053704 | 0.013459 | 0 | 0 | 1 | 0.98678 | -0.25343 | 0.4 | 1 | 1.1 | 0.9
21 | 1 | 0.053224 | 0.013339 | 0 | 0 | 1 | 0.99987 | -0.0025366 | 0.4 | 1 | 1.1 | 0.9
8 | 1 | 0.0015859 | 0.00039747 | 0 | 0 | 1 | 0.97861 | -0.41261 | 0.4 | 1 | 1.1 | 0.9
7 | 1 | 0.0013044 | 0.00032692 | 0 | 0 | 1 | 0.97845 | -0.41593 | 0.4 | 1 | 1.1 | 0.9
5 | 1 | 0.0023787 | 0.00059616 | 0 | 0 | 1 | 0.97826 | -0.41966 | 0.4 | 1 | 1.1 | 0.9
6 | 1 | 0 | 0 | 0 | 0 | 1 | 0.97833 | -0.41812 | 0.4 | 1 | 1.1 | 0.9
10 | 1 | 0.0036618 | 0.00091773 | 0 | 0 | 1 | 0.97801 | -0.42439 | 0.4 | 1 | 1.1 | 0.9
9 | 1 | 0.0013536 | 0.00033925 | 0 | 0 | 1 | 0.97797 | -0.42523 | 0.4 | 1 | 1.1 | 0.9
19 | 3 | 0.0073958 | 0.0018536 | 0 | 0 | 1 | 1 | 0 | 0.4 | 1 | 1.1 | 0.9
11 | 1 | 0.0047075 | 0.0011798 | 0 | 0 | 1 | 0.99248 | -0.14459 | 0.4 | 1 | 1.1 | 0.9
12 | 1 | 0 | 0 | 0 | 0 | 1 | 0.99255 | -0.14341 | 0.4 | 1 | 1.1 | 0.9
13 | 1 | 0 | 0 | 0 | 0 | 1 | 0.99265 | -0.14138 | 0.4 | 1 | 1.1 | 0.9
14 | 1 | 0 | 0 | 0 | 0 | 1 | 0.99211 | -0.15175 | 0.4 | 1 | 1.1 | 0.9
16 | 1 | 0.0086022 | 0.0021559 | 0 | 0 | 1 | 0.99308 | -0.13301 | 0.4 | 1 | 1.1 | 0.9
28 | 1 | 0 | 0 | 0 | 0 | 1 | 0.99207 | -0.1526 | 0.4 | 1 | 1.1 | 0.9
27 | 1 | 0.016689 | 0.0041827 | 0 | 0 | 1 | 0.99163 | -0.16109 | 0.4 | 1 | 1.1 | 0.9
17 | 1 | 0.010413 | 0.0026097 | 0 | 0 | 1 | 0.99408 | -0.11378 | 0.4 | 1 | 1.1 | 0.9
32 | 1 | 0.0018681 | 0.00046818 | 0 | 0 | 1 | 0.99206 | -0.15273 | 0.4 | 1 | 1.1 | 0.9
18 | 1 | 0 | 0 | 0 | 0 | 1 | 0.99637 | -0.069579 | 0.4 | 1 | 1.1 | 0.9
29 | 1 | 0.0099869 | 0.002503 | 0 | 0 | 1 | 0.99329 | -0.12897 | 0.4 | 1 | 1.1 | 0.9
20 | 1 | 0.011422 | 0.0028626 | 0 | 0 | 1 | 0.9958 | -0.080693 | 0.4 | 1 | 1.1 | 0.9
23 | 1 | 0.010184 | 0.0025524 | 0 | 0 | 1 | 0.99546 | -0.087133 | 0.4 | 1 | 1.1 | 0.9
24 | 1 | 0.027295 | 0.0068407 | 0 | 0 | 1 | 0.99525 | -0.091204 | 0.4 | 1 | 1.1 | 0.9
25 | 1 | 0.0079374 | 0.0019893 | 0 | 0 | 1 | 0.99509 | -0.094329 | 0.4 | 1 | 1.1 | 0.9

## generator_data
GEN_BUS | PG | QG | QMAX | QMIN | VG | MBASE | GEN_STATUS | PMAX | PMIN
19 | 0.2888 | 0.073263 | 10 | -10 | 1 | 100 | 1 | 10 | 0

## branch_data
F_BUS | T_BUS | BR_R | BR_X | BR_B | RATE_A | RATE_B | RATE_C | TAP | SHIFT | BR_STATUS | ANGMIN | ANGMAX | P_in | Q_in | P_out | Q_out
1 | 2 | 1.5528 | 0.9938 | 2.6076e-09 | 0 | 0 | 0 | 0 | 0 | 1 | -90 | 90 | 0.010311 | 0.0025898 | -0.010309 | -0.0025889
1 | 22 | 11.3366 | 7.2554 | 1.9037e-08 | 0 | 0 | 0 | 0 | 0 | 1 | -90 | 90 | -0.046372 | -0.011628 | 0.046641 | 0.011798
2 | 4 | 8.758 | 5.6051 | 1.4707e-08 | 0 | 0 | 0 | 0 | 0 | 1 | -90 | 90 | 0.010309 | 0.0025889 | -0.010299 | -0.0025838
22 | 26 | 0.6799 | 0.43514 | 1.1417e-09 | 0 | 0 | 0 | 0 | 0 | 1 | -90 | 90 | 0.053725 | 0.013473 | -0.053704 | -0.01346
22 | 21 | 9.1879 | 5.8802 | 1.5429e-08 | 0 | 0 | 0 | 0 | 0 | 1 | -90 | 90 | -0.11709 | -0.029462 | 0.11847 | 0.030341
4 | 8 | 9.1146 | 5.8334 | 1.5306e-08 | 0 | 0 | 0 | 0 | 0 | 1 | -90 | 90 | 0.010299 | 0.0025838 | -0.010288 | -0.0025784
21 | 19 | 0.066865 | 0.042794 | 2.2457e-10 | 0 | 0 | 0 | 0 | 0 | 1 | -90 | 90 | -0.17169 | -0.04368 | 0.17171 | 0.043693
8 | 7 | 1.6372 | 1.0478 | 2.7493e-09 | 0 | 0 | 0 | 0 | 0 | 1 | -90 | 90 | 0.0087024 | 0.0021809 | -0.008701 | -0.0021803
7 | 6 | 1.2695 | 0.81249 | 2.1319e-09 | 0 | 0 | 0 | 0 | 0 | 1 | -90 | 90 | 0.0073966 | 0.0018534 | -0.0073958 | -0.0018531
5 | 6 | 0.89839 | 0.57497 | 1.5086e-09 | 0 | 0 | 0 | 0 | 0 | 1 | -90 | 90 | -0.0073952 | -0.0018529 | 0.0073958 | 0.0018531
5 | 10 | 4.0421 | 2.5869 | 6.7877e-09 | 0 | 0 | 0 | 0 | 0 | 1 | -90 | 90 | 0.0050166 | 0.0012567 | -0.0050154 | -0.0012566
10 | 9 | 2.6543 | 1.6988 | 4.4573e-09 | 0 | 0 | 0 | 0 | 0 | 1 | -90 | 90 | 0.0013537 | 0.00033887 | -0.0013536 | -0.00033926
19 | 18 | 2.8478 | 1.8226 | 4.7822e-09 | 0 | 0 | 0 | 0 | 0 | 1 | -90 | 90 | 0.1097 | 0.027717 | -0.10933 | -0.027484
11 | 12 | 1.11 | 0.71042 | 1.864e-09 | 0 | 0 | 0 | 0 | 0 | 1 | -90 | 90 | -0.0047075 | -0.0011798 | 0.0047078 | 0.0011798
12 | 13 | 1.9029 | 1.2179 | 3.1955e-09 | 0 | 0 | 0 | 0 | 0 | 1 | -90 | 90 | -0.0047078 | -0.0011798 | 0.0047083 | 0.0011798
13 | 14 | 2.467 | 1.5789 | 4.1428e-09 | 0 | 0 | 0 | 0 | 0 | 1 | -90 | 90 | 0.018574 | 0.0046604 | -0.018565 | -0.0046549
13 | 16 | 1.588 | 1.0163 | 2.6666e-09 | 0 | 0 | 0 | 0 | 0 | 1 | -90 | 90 | -0.023282 | -0.0058402 | 0.023292 | 0.0058459
14 | 28 | 2.0186 | 1.2919 | 3.3898e-09 | 0 | 0 | 0 | 0 | 0 | 1 | -90 | 90 | 0.0018682 | 0.00046786 | -0.0018681 | -0.00046814
14 | 27 | 2.4671 | 1.5789 | 4.1429e-09 | 0 | 0 | 0 | 0 | 0 | 1 | -90 | 90 | 0.016697 | 0.0041871 | -0.016689 | -0.0041827
16 | 17 | 2.6708 | 1.7093 | 4.485e-09 | 0 | 0 | 0 | 0 | 0 | 1 | -90 | 90 | -0.031894 | -0.0080018 | 0.031923 | 0.0080201
28 | 32 | 0.30312 | 0.194 | 5.0903e-10 | 0 | 0 | 0 | 0 | 0 | 1 | -90 | 90 | 0.0018681 | 0.00046814 | -0.0018681 | -0.00046818
17 | 18 | 3.7536 | 2.4023 | 6.3033e-09 | 0 | 0 | 0 | 0 | 0 | 1 | -90 | 90 | -0.05233 | -0.013136 | 0.05244 | 0.013206
17 | 29 | 6.7319 | 4.3084 | 1.1305e-08 | 0 | 0 | 0 | 0 | 0 | 1 | -90 | 90 | 0.0099941 | 0.0025065 | -0.0099869 | -0.002503
18 | 20 | 0.86963 | 0.55656 | 1.4603e-09 | 0 | 0 | 0 | 0 | 0 | 1 | -90 | 90 | 0.05689 | 0.014278 | -0.05686 | -0.014259
20 | 23 | 0.63003 | 0.40322 | 1.058e-09 | 0 | 0 | 0 | 0 | 0 | 1 | -90 | 90 | 0.045438 | 0.011396 | -0.045424 | -0.011387
23 | 24 | 0.51309 | 0.32838 | 8.6162e-10 | 0 | 0 | 0 | 0 | 0 | 1 | -90 | 90 | 0.03524 | 0.0088348 | -0.035233 | -0.0088305
24 | 25 | 1.748 | 1.1187 | 2.9353e-09 | 0 | 0 | 0 | 0 | 0 | 1 | -90 | 90 | 0.0079386 | 0.0019898 | -0.0079374 | -0.0019893