## bus_data
BUS_I | BUS_TYPE | Pd | Qd | Gs | Bs | area | Vm | Va | baseKV | zone | Vmax | Vmin
1 | 1 | 0.0048903 | 0.0012256 | 0 | 0 | 1 | 0.973 | -0.51973 | 0.4 | 1 | 1.1 | 0.9
2 | 1 | 0 | 0 | 0 | 0 | 1 | 0.97244 | -0.53078 | 0.4 | 1 | 1.1 | 0.9
3 | 1 | 0 | 0 | 0 | 0 | 1 | 0.97382 | -0.50362 | 0.4 | 1 | 1.1 | 0.9
4 | 1 | 0.0090115 | 0.0022585 | 0 | 0 | 1 | 0.97179 | -0.54369 | 0.4 | 1 | 1.1 | 0.9
5 | 1 | 0.014895 | 0.0037331 | 0 | 0 | 1 | 0.97227 | -0.53415 | 0.4 | 1 | 1.1 | 0.9
6 | 1 | 0 | 0 | 0 | 0 | 1 | 0.97459 | -0.48833 | 0.4 | 1 | 1.1 | 0.9
66 | 3 | 0.0065781 | 0.0016486 | 0 | 0 | 1 | 1 | 0 | 0.4 | 1 | 1.1 | 0.9
67 | 1 | 0.0060124 | 0.0015068 | 0 | 0 | 1 | 0.99689 | -0.059194 | 0.4 | 1 | 1.1 | 0.9
31 | 1 | 0.0051522 | 0.0012913 | 0 | 0 | 1 | 0.99731 | -0.050584 | 0.4 | 1 | 1.1 | 0.9
8 | 1 | 0.017835 | 0.0044699 | 0 | 0 | 1 | 0.97163 | -0.54685 | 0.4 | 1 | 1.1 | 0.9
56 | 1 | 0.0057195 | 0.0014335 | 0 | 0 | 1 | 0.97449 | -0.49035 | 0.4 | 1 | 1.1 | 0.9
53 | 1 | 0.006364 | 0.001595 | 0 | 0 | 1 | 0.97546 | -0.47117 | 0.4 | 1 | 1.1 | 0.9
7 | 1 | 0 | 0 | 0 | 0 | 1 | 0.97313 | -0.51706 | 0.4 | 1 | 1.1 | 0.9
61 | 1 | 0.010067 | 0.0025231 | 0 | 0 | 1 | 0.97337 | -0.51238 | 0.4 | 1 | 1.1 | 0.9
60 | 1 | 0.0073691 | 0.0018469 | 0 | 0 | 1 | 0.97247 | -0.53026 | 0.4 | 1 | 1.1 | 0.9
48 | 1 | 0.0030353 | 0.00076071 | 0 | 0 | 1 | 0.99574 | -0.081032 | 0.4 | 1 | 1.1 | 0.9
29 | 1 | 0.0033101 | 0.00082959 | 0 | 0 | 1 | 0.99518 | -0.090991 | 0.4 | 1 | 1.1 | 0.9
28 | 1 | 0.0052897 | 0.0013257 | 0 | 0 | 1 | 0.99493 | -0.095653 | 0.4 | 1 | 1.1 | 0.9
54 | 1 | 0.0026051 | 0.00065289 | 0 | 0 | 1 | 0.97549 | -0.47059 | 0.4 | 1 | 1.1 | 0.9
59 | 1 | 0.0073666 | 0.0018462 | 0 | 0 | 1 | 0.9724 | -0.5316 | 0.4 | 1 | 1.1 | 0.9
44 | 1 | 0 | 0 | 0 | 0 | 1 | 0.99318 | -0.13004 | 0.4 | 1 | 1.1 | 0.9
9 | 1 | 0.0026229 | 0.00065737 | 0 | 0 | 1 | 0.98539 | -0.28085 | 0.4 | 1 | 1.1 | 0.9
10 | 1 | 0.0026764 | 0.00067077 | 0 | 0 | 1 | 0.98547 | -0.27918 | 0.4 | 1 | 1.1 | 0.9
11 | 1 | 0 | 0 | 0 | 0 | 1 | 0.98561 | -0.27639 | 0.4 | 1 | 1.1 | 0.9
12 | 1 | 0.0042417 | 0.0010631 | 0 | 0 | 1 | 0.98438 | -0.30041 | 0.4 | 1 | 1.1 | 0.9
13 | 1 | 0.0047481 | 0.00119 | 0 | 0 | 1 | 0.98453 | -0.29761 | 0.4 | 1 | 1.1 | 0.9
47 | 1 | 0.0073309 | 0.0018373 | 0 | 0 | 1 | 0.99213 | -0.15038 | 0.4 | 1 | 1.1 | 0.9
46 | 1 | 0.0091436 | 0.0022916 | 0 | 0 | 1 | 0.99232 | -0.14665 | 0.4 | 1 | 1.1 | 0.9
42 | 1 | 0.0017993 | 0.00045095 | 0 | 0 | 1 | 0.98491 | -0.29012 | 0.4 | 1 | 1.1 | 0.9
43 | 1 | 0.0061532 | 0.0015421 | 0 | 0 | 1 | 0.98542 | -0.28015 | 0.4 | 1 | 1.1 | 0.9
41 | 1 | 0.0047645 | 0.0011941 | 0 | 0 | 1 | 0.98658 | -0.25762 | 0.4 | 1 | 1.1 | 0.9
45 | 1 | 0.0046089 | 0.0011551 | 0 | 0 | 1 | 0.99274 | -0.13858 | 0.4 | 1 | 1.1 | 0.9
39 | 1 | 0.016544 | 0.0041463 | 0 | 0 | 1 | 0.98437 | -0.30066 | 0.4 | 1 | 1.1 | 0.9
35 | 1 | 0.02505 | 0.0062781 | 0 | 0 | 1 | 0.9884 | -0.22218 | 0.4 | 1 | 1.1 | 0.9
38 | 1 | 0 | 0 | 0 | 0 | 1 | 0.98631 | -0.26286 | 0.4 | 1 | 1.1 | 0.9
36 | 1 | 0.0083064 | 0.0020818 | 0 | 0 | 1 | 0.98958 | -0.19936 | 0.4 | 1 | 1.1 | 0.9
40 | 1 | 0.011071 | 0.0027747 | 0 | 0 | 1 | 0.99116 | -0.1689 | 0.4 | 1 | 1.1 | 0.9
14 | 1 | 0.0063381 | 0.0015885 | 0 | 0 | 1 | 0.98089 | -0.36853 | 0.4 | 1 | 1.1 | 0.9
15 | 1 | 0.0096048 | 0.0024072 | 0 | 0 | 1 | 0.98085 | -0.36922 | 0.4 | 1 | 1.1 | 0.9
16 | 1 | 0.0063316 | 0.0015869 | 0 | 0 | 1 | 0.98129 | -0.36058 | 0.4 | 1 | 1.1 | 0.9
17 | 1 | 0.0098109 | 0.0024588 | 0 | 0 | 1 | 0.98187 | -0.34928 | 0.4 | 1 | 1.1 | 0.9
18 | 1 | 0 | 0 | 0 | 0 | 1 | 0.98246 | -0.33782 | 0.4 | 1 | 1.1 | 0.9
25 | 1 | 0.0072966 | 0.0018287 | 0 | 0 | 1 | 0.98228 | -0.34125 | 0.4 | 1 | 1.1 | 0.9
26 | 1 | 0.0062195 | 0.0015587 | 0 | 0 | 1 | 0.98337 | -0.32007 | 0.4 | 1 | 1.1 | 0.9
32 | 1 | 0.00928 | 0.0023258 | 0 | 0 | 1 | 0.98405 | -0.30665 | 0.4 | 1 | 1.1 | 0.9
19 | 1 | 0.0062717 | 0.0015718 | 0 | 0 | 1 | 0.99018 | -0.18645 | 0.4 | 1 | 1.1 | 0.9
20 | 1 | 0.0025122 | 0.00062962 | 0 | 0 | 1 | 0.9903 | -0.18411 | 0.4 | 1 | 1.1 | 0.9
21 | 1 | 0.0025033 | 0.00062739 | 0 | 0 | 1 | 0.99013 | -0.18731 | 0.4 | 1 | 1.1 | 0.9
22 | 1 | 0 | 0 | 0 | 0 | 1 | 0.99068 | -0.17668 | 0.4 | 1 | 1.1 | 0.9
23 | 1 | 0.0056044 | 0.0014046 | 0 | 0 | 1 | 0.99008 | -0.18831 | 0.4 | 1 | 1.1 | 0.9
24 | 1 | 0 | 0 | 0 | 0 | 1 | 0.99089 | -0.17267 | 0.4 | 1 | 1.1 | 0.9
30 | 1 | 0 | 0 | 0 | 0 | 1 | 0.99034 | -0.18303 | 0.4 | 1 | 1.1 | 0.9
27 | 1 | 0.0095743 | 0.0023995 | 0 | 0 | 1 | 0.99246 | -0.1427 | 0.4 | 1 | 1.1 | 0.9
50 | 1 | 0.018026 | 0.0045178 | 0 | 0 | 1 | 0.98664 | -0.25407 | 0.4 | 1 | 1.1 | 0.9
33 | 1 | 0.013459 | 0.0033731 | 0 | 0 | 1 | 0.98486 | -0.29095 | 0.4 | 1 | 1.1 | 0.9
51 | 1 | 0.0083087 | 0.0020824 | 0 | 0 | 1 | 0.98386 | -0.30767 | 0.4 | 1 | 1.1 | 0.9
52 | 1 | 0.0056959 | 0.0014275 | 0 | 0 | 1 | 0.98361 | -0.31238 | 0.4 | 1 | 1.1 | 0.9
65 | 1 | 0.0013165 | 0.00032994 | 0 | 0 | 1 | 0.98181 | -0.34735 | 0.4 | 1 | 1.1 | 0.9
68 | 1 | 0.008394 | 0.0021037 | 0 | 0 | 1 | 0.97615 | -0.45778 | 0.4 | 1 | 1.1 | 0.9
64 | 1 | 0.011689 | 0.0029295 | 0 | 0 | 1 | 0.97639 | -0.45303 | 0.4 | 1 | 1.1 | 0.9
63 | 1 | 0.0045227 | 0.0011335 | 0 | 0 | 1 | 0.98028 | -0.37696 | 0.4 | 1 | 1.1 | 0.9
62 | 1 | 0 | 0 | 0 | 0 | 1 | 0.97673 | -0.44632 | 0.4 | 1 | 1.1 | 0.9
55 | 1 | 0.0026577 | 0.00066609 | 0 | 0 | 1 | 0.9761 | -0.45865 | 0.4 | 1 | 1.1 | 0.9
34 | 1 | 0.0087111 | 0.0021832 | 0 | 0 | 1 | 0.98615 | -0.26587 | 0.4 | 1 | 1.1 | 0.9
37 | 1 | 0.0078992 | 0.0019797 | 0 | 0 | 1 | 0.9862 | -0.26493 | 0.4 | 1 | 1.1 | 0.9
57 | 1 | 0.011221 | 0.0028124 | 0 | 0 | 1 | 0.97177 | -0.54405 | 0.4 | 1 | 1.1 | 0.9
58 | 1 | 0.011761 | 0.0029475 | 0 | 0 | 1 | 0.97174 | -0.54451 | 0.4 | 1 | 1.1 | 0.9

## generator_data
GEN_BUS | PG | QG | QMAX | QMIN | VG | MBASE | GEN_STATUS | PMAX | PMIN
66 | 0.42625 | 0.10941 | 10 | -10 | 1 | 100 | 1 | 10 | 0

## branch_data
F_BUS | T_BUS | BR_R | BR_X | BR_B | RATE_A | RATE_B | RATE_C | TAP | SHIFT | BR_STATUS | ANGMIN | ANGMAX | P_in | Q_in | P_out | Q_out
1 | 2 | 1.1233 | 0.71893 | 1.8864e-09 | 0 | 0 | 0 | 0 | 0 | 1 | -90 | 90 | 0.041784 | 0.010489 | -0.041762 | -0.010475
1 | 3 | 1.467 | 0.9389 | 2.4635e-09 | 0 | 0 | 0 | 0 | 0 | 1 | -90 | 90 | -0.046675 | -0.011715 | 0.04671 | 0.011737
2 | 4 | 2.0358 | 1.3029 | 3.4187e-09 | 0 | 0 | 0 | 0 | 0 | 1 | -90 | 90 | 0.026865 | 0.0067406 | -0.026849 | -0.0067303
2 | 5 | 0.95616 | 0.61194 | 1.6057e-09 | 0 | 0 | 0 | 0 | 0 | 1 | -90 | 90 | 0.014897 | 0.0037347 | -0.014895 | -0.0037333
3 | 6 | 1.3948 | 0.8927 | 2.3423e-09 | 0 | 0 | 0 | 0 | 0 | 1 | -90 | 90 | -0.04671 | -0.011737 | 0.046745 | 0.011759
4 | 8 | 0.75034 | 0.48021 | 1.26e-09 | 0 | 0 | 0 | 0 | 0 | 1 | -90 | 90 | 0.017837 | 0.0044717 | -0.017835 | -0.0044701
6 | 56 | 0.16071 | 0.10285 | 2.6987e-10 | 0 | 0 | 0 | 0 | 0 | 1 | -90 | 90 | 0.053607 | 0.013475 | -0.053602 | -0.013472
6 | 53 | 0.73023 | 0.46735 | 1.2263e-09 | 0 | 0 | 0 | 0 | 0 | 1 | -90 | 90 | -0.10035 | -0.025234 | 0.10043 | 0.025287
66 | 67 | 1.3024 | 0.83355 | 4.3742e-09 | 0 | 0 | 0 | 0 | 0 | 1 | -90 | 90 | 0.2056 | 0.05251 | -0.20502 | -0.052135
66 | 31 | 1.077 | 0.6893 | 3.6173e-09 | 0 | 0 | 0 | 0 | 0 | 1 | -90 | 90 | 0.21407 | 0.055252 | -0.21354 | -0.054915
67 | 48 | 0.49304 | 0.31554 | 1.6559e-09 | 0 | 0 | 0 | 0 | 0 | 1 | -90 | 90 | 0.199 | 0.050628 | -0.1988 | -0.050494
31 | 29 | 0.87775 | 0.56176 | 2.9479e-09 | 0 | 0 | 0 | 0 | 0 | 1 | -90 | 90 | 0.20839 | 0.053624 | -0.20798 | -0.053363
56 | 61 | 1.9596 | 1.2542 | 3.2907e-09 | 0 | 0 | 0 | 0 | 0 | 1 | -90 | 90 | 0.047882 | 0.012038 | -0.047832 | -0.012007
53 | 54 | 0.023268 | 0.014892 | 3.9074e-11 | 0 | 0 | 0 | 0 | 0 | 1 | -90 | 90 | -0.1068 | -0.026882 | 0.1068 | 0.026883
7 | 61 | 0.52764 | 0.33769 | 8.8604e-10 | 0 | 0 | 0 | 0 | 0 | 1 | -90 | 90 | -0.037756 | -0.0094781 | 0.037765 | 0.0094834
7 | 60 | 1.4841 | 0.94981 | 2.4922e-09 | 0 | 0 | 0 | 0 | 0 | 1 | -90 | 90 | 0.037756 | 0.0094781 | -0.037733 | -0.0094631
60 | 59 | 0.18688 | 0.11961 | 3.1383e-10 | 0 | 0 | 0 | 0 | 0 | 1 | -90 | 90 | 0.030364 | 0.0076162 | -0.030362 | -0.007615
48 | 44 | 1.1196 | 0.71653 | 3.7601e-09 | 0 | 0 | 0 | 0 | 0 | 1 | -90 | 90 | 0.19576 | 0.049733 | -0.1953 | -0.049439
29 | 28 | 0.10269 | 0.065722 | 3.4489e-10 | 0 | 0 | 0 | 0 | 0 | 1 | -90 | 90 | 0.20467 | 0.052533 | -0.20462 | -0.052504
28 | 27 | 1.0612 | 0.6792 | 3.5642e-09 | 0 | 0 | 0 | 0 | 0 | 1 | -90 | 90 | 0.19933 | 0.051178 | -0.19888 | -0.050888
54 | 55 | 0.46717 | 0.29899 | 7.8451e-10 | 0 | 0 | 0 | 0 | 0 | 1 | -90 | 90 | -0.10941 | -0.027536 | 0.10947 | 0.027576
59 | 57 | 2.2947 | 1.4686 | 3.8534e-09 | 0 | 0 | 0 | 0 | 0 | 1 | -90 | 90 | 0.022996 | 0.0057687 | -0.022982 | -0.0057603
44 | 45 | 1.7903 | 1.1458 | 3.0064e-09 | 0 | 0 | 0 | 0 | 0 | 1 | -90 | 90 | 0.0211 | 0.0052934 | -0.021091 | -0.0052882
44 | 40 | 0.99143 | 0.63451 | 3.3297e-09 | 0 | 0 | 0 | 0 | 0 | 1 | -90 | 90 | 0.1742 | 0.044146 | -0.17388 | -0.043938
9 | 10 | 2.7692 | 1.7723 | 4.6502e-09 | 0 | 0 | 0 | 0 | 0 | 1 | -90 | 90 | -0.0026229 | -0.00065737 | 0.0026231 | 0.00065705
10 | 11 | 2.2956 | 1.4692 | 3.855e-09 | 0 | 0 | 0 | 0 | 0 | 1 | -90 | 90 | -0.0052995 | -0.0013278 | 0.0053002 | 0.0013279
11 | 42 | 2.1855 | 1.3988 | 3.6701e-09 | 0 | 0 | 0 | 0 | 0 | 1 | -90 | 90 | 0.027363 | 0.0068677 | -0.027345 | -0.0068566
11 | 43 | 2.6622 | 1.7038 | 4.4705e-09 | 0 | 0 | 0 | 0 | 0 | 1 | -90 | 90 | 0.0061543 | 0.0015424 | -0.0061532 | -0.0015422
11 | 41 | 2.1087 | 1.3496 | 3.5411e-09 | 0 | 0 | 0 | 0 | 0 | 1 | -90 | 90 | -0.038818 | -0.009738 | 0.038852 | 0.0097599
12 | 13 | 2.8658 | 1.8341 | 4.8125e-09 | 0 | 0 | 0 | 0 | 0 | 1 | -90 | 90 | -0.0042417 | -0.0010631 | 0.0042422 | 0.001063
13 | 42 | 3.6225 | 2.3184 | 6.0832e-09 | 0 | 0 | 0 | 0 | 0 | 1 | -90 | 90 | -0.0089903 | -0.002253 | 0.0089935 | 0.0022544
47 | 46 | 2.2479 | 1.4386 | 3.7748e-09 | 0 | 0 | 0 | 0 | 0 | 1 | -90 | 90 | -0.0073309 | -0.0018373 | 0.0073322 | 0.0018378
46 | 45 | 2.1621 | 1.3838 | 3.6308e-09 | 0 | 0 | 0 | 0 | 0 | 1 | -90 | 90 | -0.016476 | -0.0041294 | 0.016482 | 0.0041331
42 | 39 | 2.7678 | 1.7714 | 4.648e-09 | 0 | 0 | 0 | 0 | 0 | 1 | -90 | 90 | 0.016552 | 0.0041512 | -0.016544 | -0.0041464
41 | 35 | 3.0102 | 1.9265 | 5.055e-09 | 0 | 0 | 0 | 0 | 0 | 1 | -90 | 90 | -0.051519 | -0.012935 | 0.051606 | 0.01299
41 | 38 | 2.895 | 1.8528 | 4.8614e-09 | 0 | 0 | 0 | 0 | 0 | 1 | -90 | 90 | 0.0079019 | 0.0019808 | -0.0078999 | -0.00198
35 | 36 | 0.65164 | 0.41705 | 2.1885e-09 | 0 | 0 | 0 | 0 | 0 | 1 | -90 | 90 | -0.15409 | -0.038823 | 0.15426 | 0.03893
35 | 34 | 2.477 | 1.5853 | 4.1596e-09 | 0 | 0 | 0 | 0 | 0 | 1 | -90 | 90 | 0.077436 | 0.019555 | -0.077274 | -0.019451
38 | 37 | 1.1384 | 0.72858 | 1.9117e-09 | 0 | 0 | 0 | 0 | 0 | 1 | -90 | 90 | 0.0078999 | 0.00198 | -0.0078991 | -0.0019797
36 | 40 | 0.82723 | 0.52943 | 2.7783e-09 | 0 | 0 | 0 | 0 | 0 | 1 | -90 | 90 | -0.16257 | -0.041012 | 0.1628 | 0.041164
14 | 15 | 0.31231 | 0.19988 | 5.2445e-10 | 0 | 0 | 0 | 0 | 0 | 1 | -90 | 90 | 0.0096051 | 0.0024074 | -0.0096047 | -0.0024072
14 | 16 | 2.1507 | 1.3764 | 3.6116e-09 | 0 | 0 | 0 | 0 | 0 | 1 | -90 | 90 | -0.015943 | -0.0039959 | 0.015949 | 0.0039994
16 | 17 | 2.1912 | 1.4024 | 3.6796e-09 | 0 | 0 | 0 | 0 | 0 | 1 | -90 | 90 | -0.022281 | -0.0055863 | 0.022293 | 0.0055936
17 | 18 | 1.5443 | 0.98836 | 2.5933e-09 | 0 | 0 | 0 | 0 | 0 | 1 | -90 | 90 | -0.032104 | -0.0080525 | 0.032121 | 0.0080634
18 | 25 | 2.0368 | 1.3036 | 3.4204e-09 | 0 | 0 | 0 | 0 | 0 | 1 | -90 | 90 | 0.0072978 | 0.0018292 | -0.0072966 | -0.0018287
18 | 26 | 1.9516 | 1.249 | 3.2772e-09 | 0 | 0 | 0 | 0 | 0 | 1 | -90 | 90 | -0.039419 | -0.0098926 | 0.039452 | 0.0099136
26 | 32 | 1.2764 | 0.81688 | 2.1434e-09 | 0 | 0 | 0 | 0 | 0 | 1 | -90 | 90 | -0.045672 | -0.011472 | 0.045701 | 0.011491
32 | 33 | 1.2425 | 0.79522 | 2.0866e-09 | 0 | 0 | 0 | 0 | 0 | 1 | -90 | 90 | -0.054981 | -0.013817 | 0.055022 | 0.013843
19 | 20 | 0.71403 | 0.45698 | 1.199e-09 | 0 | 0 | 0 | 0 | 0 | 1 | -90 | 90 | -0.01438 | -0.003604 | 0.014382 | 0.0036049
19 | 21 | 0.46678 | 0.29874 | 7.8385e-10 | 0 | 0 | 0 | 0 | 0 | 1 | -90 | 90 | 0.0081083 | 0.0020322 | -0.008108 | -0.0020321
20 | 22 | 1.9353 | 1.2386 | 3.2498e-09 | 0 | 0 | 0 | 0 | 0 | 1 | -90 | 90 | -0.016894 | -0.0042345 | 0.0169 | 0.0042381
21 | 23 | 0.79047 | 0.5059 | 1.3274e-09 | 0 | 0 | 0 | 0 | 0 | 1 | -90 | 90 | 0.0056047 | 0.0014047 | -0.0056044 | -0.0014046
22 | 24 | 1.0436 | 0.6679 | 1.7525e-09 | 0 | 0 | 0 | 0 | 0 | 1 | -90 | 90 | -0.0169 | -0.0042381 | 0.016903 | 0.00424
24 | 30 | 0.26844 | 0.1718 | 9.0156e-10 | 0 | 0 | 0 | 0 | 0 | 1 | -90 | 90 | 0.17213 | 0.044073 | -0.17204 | -0.044018
24 | 27 | 0.70792 | 0.45307 | 2.3776e-09 | 0 | 0 | 0 | 0 | 0 | 1 | -90 | 90 | -0.18903 | -0.048313 | 0.18931 | 0.048488
30 | 50 | 1.8334 | 1.1734 | 6.1575e-09 | 0 | 0 | 0 | 0 | 0 | 1 | -90 | 90 | 0.17204 | 0.044018 | -0.17145 | -0.043641
50 | 51 | 1.5373 | 0.98386 | 5.163e-09 | 0 | 0 | 0 | 0 | 0 | 1 | -90 | 90 | 0.15343 | 0.039124 | -0.15303 | -0.038871
33 | 34 | 1.5976 | 1.0225 | 2.6828e-09 | 0 | 0 | 0 | 0 | 0 | 1 | -90 | 90 | -0.068481 | -0.017216 | 0.068563 | 0.017268
51 | 52 | 0.14253 | 0.091216 | 4.7868e-10 | 0 | 0 | 0 | 0 | 0 | 1 | -90 | 90 | 0.14472 | 0.036789 | -0.14469 | -0.036768
52 | 65 | 1.0991 | 0.70344 | 3.6915e-09 | 0 | 0 | 0 | 0 | 0 | 1 | -90 | 90 | 0.13899 | 0.035341 | -0.13876 | -0.035191
65 | 63 | 0.93698 | 0.59967 | 1.5734e-09 | 0 | 0 | 0 | 0 | 0 | 1 | -90 | 90 | 0.13744 | 0.034862 | -0.13725 | -0.034737
68 | 64 | 2.4174 | 1.5471 | 4.0594e-09 | 0 | 0 | 0 | 0 | 0 | 1 | -90 | 90 | -0.0083938 | -0.0021038 | 0.0083957 | 0.0021046
64 | 62 | 1.428 | 0.9139 | 2.3979e-09 | 0 | 0 | 0 | 0 | 0 | 1 | -90 | 90 | -0.020084 | -0.0050342 | 0.020091 | 0.0050381
63 | 62 | 2.2576 | 1.4449 | 3.7911e-09 | 0 | 0 | 0 | 0 | 0 | 1 | -90 | 90 | 0.13272 | 0.033604 | -0.13228 | -0.033322
62 | 55 | 0.47137 | 0.30168 | 7.9156e-10 | 0 | 0 | 0 | 0 | 0 | 1 | -90 | 90 | 0.11219 | 0.028285 | -0.11213 | -0.028242
57 | 58 | 0.16738 | 0.10712 | 2.8107e-10 | 0 | 0 | 0 | 0 | 0 | 1 | -90 | 90 | 0.011761 | 0.0029478 | -0.01176 | -0.0029477