## bus_data
BUS_I | BUS_TYPE | Pd | Qd | Gs | Bs | area | Vm | Va | baseKV | zone | Vmax | Vmin
1 | 1 | 0.0087038 | 0.0021814 | 0 | 0 | 1 | 0.97077 | -0.56456 | 0.4 | 1 | 1.1 | 0.9
2 | 1 | 0 | 0 | 0 | 0 | 1 | 0.9711 | -0.55803 | 0.4 | 1 | 1.1 | 0.9
4 | 1 | 0.0063153 | 0.0015828 | 0 | 0 | 1 | 0.97128 | -0.55433 | 0.4 | 1 | 1.1 | 0.9
7 | 1 | 0 | 0 | 0 | 0 | 1 | 0.97153 | -0.54948 | 0.4 | 1 | 1.1 | 0.9
5 | 1 | 0 | 0 | 0 | 0 | 1 | 0.98875 | -0.21574 | 0.4 | 1 | 1.1 | 0.9
6 | 1 | 0 | 0 | 0 | 0 | 1 | 0.98872 | -0.21645 | 0.4 | 1 | 1.1 | 0.9
20 | 1 | 0.022465 | 0.0056302 | 0 | 0 | 1 | 0.98881 | -0.21463 | 0.4 | 1 | 1.1 | 0.9
65 | 1 | 0.0053636 | 0.0013443 | 0 | 0 | 1 | 0.98857 | -0.21932 | 0.4 | 1 | 1.1 | 0.9
10 | 1 | 0 | 0 | 0 | 0 | 1 | 0.97212 | -0.53782 | 0.4 | 1 | 1.1 | 0.9
8 | 1 | 0 | 0 | 0 | 0 | 1 | 0.9725 | -0.53017 | 0.4 | 1 | 1.1 | 0.9
32 | 1 | 0.010718 | 0.0026862 | 0 | 0 | 1 | 0.97391 | -0.50239 | 0.4 | 1 | 1.1 | 0.9
9 | 1 | 0 | 0 | 0 | 0 | 1 | 0.97129 | -0.55411 | 0.4 | 1 | 1.1 | 0.9
31 | 1 | 0.021905 | 0.0054899 | 0 | 0 | 1 | 0.97221 | -0.53592 | 0.4 | 1 | 1.1 | 0.9
63 | 1 | 0.0088382 | 0.0022151 | 0 | 0 | 1 | 0.97083 | -0.5633 | 0.4 | 1 | 1.1 | 0.9
18 | 1 | 0 | 0 | 0 | 0 | 1 | 0.98897 | -0.21145 | 0.4 | 1 | 1.1 | 0.9
33 | 1 | 0.019593 | 0.0049106 | 0 | 0 | 1 | 0.97411 | -0.49857 | 0.4 | 1 | 1.1 | 0.9
11 | 1 | 0.012708 | 0.003185 | 0 | 0 | 1 | 0.99721 | -0.052638 | 0.4 | 1 | 1.1 | 0.9
12 | 3 | 0.020136 | 0.0050466 | 0 | 0 | 1 | 1 | 0 | 0.4 | 1 | 1.1 | 0.9
13 | 1 | 0 | 0 | 0 | 0 | 1 | 0.99333 | -0.12646 | 0.4 | 1 | 1.1 | 0.9
14 | 1 | 0.0081552 | 0.0020439 | 0 | 0 | 1 | 0.99843 | -0.029858 | 0.4 | 1 | 1.1 | 0.9
15 | 1 | 0.0084661 | 0.0021218 | 0 | 0 | 1 | 0.98923 | -0.20479 | 0.4 | 1 | 1.1 | 0.9
16 | 1 | 0.0069866 | 0.001751 | 0 | 0 | 1 | 0.99236 | -0.14514 | 0.4 | 1 | 1.1 | 0.9
30 | 1 | 0.0096571 | 0.0024203 | 0 | 0 | 1 | 0.99704 | -0.05637 | 0.4 | 1 | 1.1 | 0.9
42 | 1 | 0.0095286 | 0.0023881 | 0 | 0 | 1 | 0.98683 | -0.25086 | 0.4 | 1 | 1.1 | 0.9
44 | 1 | 0.006459 | 0.0016188 | 0 | 0 | 1 | 0.99181 | -0.15584 | 0.4 | 1 | 1.1 | 0.9
25 | 1 | 0.010361 | 0.0025968 | 0 | 0 | 1 | 0.99627 | -0.071069 | 0.4 | 1 | 1.1 | 0.9
40 | 1 | 0 | 0 | 0 | 0 | 1 | 0.9844 | -0.2976 | 0.4 | 1 | 1.1 | 0.9
45 | 1 | 0.008154 | 0.0020436 | 0 | 0 | 1 | 0.99086 | -0.17425 | 0.4 | 1 | 1.1 | 0.9
17 | 1 | 0.0042111 | 0.0010554 | 0 | 0 | 1 | 0.98894 | -0.21219 | 0.4 | 1 | 1.1 | 0.9
19 | 1 | 0 | 0 | 0 | 0 | 1 | 0.99011 | -0.18938 | 0.4 | 1 | 1.1 | 0.9
24 | 1 | 0 | 0 | 0 | 0 | 1 | 0.98966 | -0.19804 | 0.4 | 1 | 1.1 | 0.9
21 | 1 | 0.0075053 | 0.001881 | 0 | 0 | 1 | 0.98886 | -0.21346 | 0.4 | 1 | 1.1 | 0.9
26 | 1 | 0.012403 | 0.0031085 | 0 | 0 | 1 | 0.98939 | -0.20329 | 0.4 | 1 | 1.1 | 0.9
22 | 1 | 0.005559 | 0.0013932 | 0 | 0 | 1 | 0.98773 | -0.23543 | 0.4 | 1 | 1.1 | 0.9
23 | 1 | 0.010685 | 0.0026779 | 0 | 0 | 1 | 0.98703 | -0.24903 | 0.4 | 1 | 1.1 | 0.9
28 | 1 | 0.0067119 | 0.0016822 | 0 | 0 | 1 | 0.9854 | -0.28074 | 0.4 | 1 | 1.1 | 0.9
29 | 1 | 0.0074632 | 0.0018705 | 0 | 0 | 1 | 0.98533 | -0.28205 | 0.4 | 1 | 1.1 | 0.9
61 | 1 | 0.007534 | 0.0018882 | 0 | 0 | 1 | 0.98417 | -0.30474 | 0.4 | 1 | 1.1 | 0.9
62 | 1 | 0 | 0 | 0 | 0 | 1 | 0.98391 | -0.3098 | 0.4 | 1 | 1.1 | 0.9
34 | 1 | 0.017009 | 0.0042628 | 0 | 0 | 1 | 0.97653 | -0.45086 | 0.4 | 1 | 1.1 | 0.9
35 | 1 | 0.017953 | 0.0044995 | 0 | 0 | 1 | 0.97788 | -0.42454 | 0.4 | 1 | 1.1 | 0.9
36 | 1 | 0.0081966 | 0.0020543 | 0 | 0 | 1 | 0.98033 | -0.37659 | 0.4 | 1 | 1.1 | 0.9
37 | 1 | 0.0062124 | 0.001557 | 0 | 0 | 1 | 0.98095 | -0.3646 | 0.4 | 1 | 1.1 | 0.9
38 | 1 | 0.0041302 | 0.0010351 | 0 | 0 | 1 | 0.98291 | -0.32661 | 0.4 | 1 | 1.1 | 0.9
39 | 1 | 0.0042467 | 0.0010643 | 0 | 0 | 1 | 0.98413 | -0.30298 | 0.4 | 1 | 1.1 | 0.9
41 | 1 | 0.0043116 | 0.0010806 | 0 | 0 | 1 | 0.98438 | -0.29808 | 0.4 | 1 | 1.1 | 0.9
46 | 1 | 0.0042255 | 0.001059 | 0 | 0 | 1 | 0.99012 | -0.18857 | 0.4 | 1 | 1.1 | 0.9
47 | 1 | 0.0030967 | 0.0007761 | 0 | 0 | 1 | 0.98996 | -0.19161 | 0.4 | 1 | 1.1 | 0.9
48 | 1 | 0.0047412 | 0.0011883 | 0 | 0 | 1 | 0.98946 | -0.20128 | 0.4 | 1 | 1.1 | 0.9
49 | 1 | 0.0029835 | 0.00074772 | 0 | 0 | 1 | 0.98941 | -0.20232 | 0.4 | 1 | 1.1 | 0.9
50 | 1 | 0.0033608 | 0.0008423 | 0 | 0 | 1 | 0.98892 | -0.21189 | 0.4 | 1 | 1.1 | 0.9
51 | 1 | 0.0044118 | 0.0011057 | 0 | 0 | 1 | 0.98879 | -0.21427 | 0.4 | 1 | 1.1 | 0.9
52 | 1 | 0.0030462 | 0.00076344 | 0 | 0 | 1 | 0.98857 | -0.21856 | 0.4 | 1 | 1.1 | 0.9
53 | 1 | 0.0045259 | 0.0011343 | 0 | 0 | 1 | 0.98846 | -0.22081 | 0.4 | 1 | 1.1 | 0.9
54 | 1 | 0.0053269 | 0.001335 | 0 | 0 | 1 | 0.98837 | -0.22247 | 0.4 | 1 | 1.1 | 0.9
55 | 1 | 0.0053858 | 0.0013498 | 0 | 0 | 1 | 0.9883 | -0.22387 | 0.4 | 1 | 1.1 | 0.9
56 | 1 | 0.003984 | 0.00099848 | 0 | 0 | 1 | 0.98228 | -0.34152 | 0.4 | 1 | 1.1 | 0.9
57 | 1 | 0.0078741 | 0.0019734 | 0 | 0 | 1 | 0.98227 | -0.34181 | 0.4 | 1 | 1.1 | 0.9
58 | 1 | 0.008992 | 0.0022536 | 0 | 0 | 1 | 0.98286 | -0.33028 | 0.4 | 1 | 1.1 | 0.9
59 | 1 | 0.0046147 | 0.0011565 | 0 | 0 | 1 | 0.98221 | -0.34305 | 0.4 | 1 | 1.1 | 0.9
60 | 1 | 0.0053875 | 0.0013502 | 0 | 0 | 1 | 0.98302 | -0.32712 | 0.4 | 1 | 1.1 | 0.9

## generator_data
GEN_BUS | PG | QG | QMAX | QMIN | VG | MBASE | GEN_STATUS | PMAX | PMIN
12 | 0.40618 | 0.10395 | 10 | -10 | 1 | 100 | 1 | 10 | 0

## branch_data
F_BUS | T_BUS | BR_R | BR_X | BR_B | RATE_A | RATE_B | RATE_C | TAP | SHIFT | BR_STATUS | ANGMIN | ANGMAX | P_in | Q_in | P_out | Q_out
1 | 2 | 3.1716 | 2.0298 | 5.3259e-09 | 0 | 0 | 0 | 0 | 0 | 1 | -90 | 90 | -0.0087035 | -0.0021815 | 0.0087062 | 0.0021827
2 | 4 | 1.7948 | 1.1486 | 3.0139e-09 | 0 | 0 | 0 | 0 | 0 | 1 | -90 | 90 | -0.0087062 | -0.0021827 | 0.0087077 | 0.0021834
4 | 7 | 1.368 | 0.8755 | 2.2972e-09 | 0 | 0 | 0 | 0 | 0 | 1 | -90 | 90 | -0.015023 | -0.0037662 | 0.015026 | 0.0037682
7 | 10 | 3.2845 | 2.1021 | 5.5156e-09 | 0 | 0 | 0 | 0 | 0 | 1 | -90 | 90 | -0.015026 | -0.0037682 | 0.015035 | 0.0037731
5 | 6 | 0.58516 | 0.3745 | 9.8263e-10 | 0 | 0 | 0 | 0 | 0 | 1 | -90 | 90 | 0.0053645 | 0.0013444 | -0.0053644 | -0.0013443
5 | 20 | 0.90777 | 0.58097 | 1.5244e-09 | 0 | 0 | 0 | 0 | 0 | 1 | -90 | 90 | -0.0053645 | -0.0013444 | 0.0053648 | 0.0013444
6 | 65 | 2.3395 | 1.4973 | 3.9287e-09 | 0 | 0 | 0 | 0 | 0 | 1 | -90 | 90 | 0.0053644 | 0.0013443 | -0.0053636 | -0.0013443
20 | 18 | 0.50072 | 0.32046 | 8.4085e-10 | 0 | 0 | 0 | 0 | 0 | 1 | -90 | 90 | -0.02783 | -0.0069746 | 0.027834 | 0.0069773
10 | 31 | 0.53734 | 0.3439 | 9.0234e-10 | 0 | 0 | 0 | 0 | 0 | 1 | -90 | 90 | -0.015035 | -0.003773 | 0.015036 | 0.0037738
8 | 32 | 2.5758 | 1.6485 | 4.3255e-09 | 0 | 0 | 0 | 0 | 0 | 1 | -90 | 90 | -0.045802 | -0.011492 | 0.045863 | 0.01153
8 | 9 | 11.4653 | 7.3378 | 1.9253e-08 | 0 | 0 | 0 | 0 | 0 | 1 | -90 | 90 | 0.0088519 | 0.0022216 | -0.0088418 | -0.0022169
8 | 31 | 0.66003 | 0.42242 | 1.1084e-09 | 0 | 0 | 0 | 0 | 0 | 1 | -90 | 90 | 0.03695 | 0.0092703 | -0.03694 | -0.009264
32 | 33 | 0.28796 | 0.18429 | 4.8356e-10 | 0 | 0 | 0 | 0 | 0 | 1 | -90 | 90 | -0.056581 | -0.014217 | 0.056591 | 0.014223
9 | 63 | 4.3977 | 2.8145 | 7.385e-09 | 0 | 0 | 0 | 0 | 0 | 1 | -90 | 90 | 0.0088418 | 0.0022169 | -0.0088379 | -0.0022152
18 | 19 | 3.023 | 1.9347 | 5.0765e-09 | 0 | 0 | 0 | 0 | 0 | 1 | -90 | 90 | -0.032045 | -0.0080326 | 0.032079 | 0.0080537
18 | 17 | 0.77294 | 0.49468 | 1.298e-09 | 0 | 0 | 0 | 0 | 0 | 1 | -90 | 90 | 0.0042112 | 0.0010554 | -0.0042111 | -0.0010554
33 | 34 | 2.6735 | 1.7111 | 4.4896e-09 | 0 | 0 | 0 | 0 | 0 | 1 | -90 | 90 | -0.076184 | -0.019134 | 0.076358 | 0.019244
11 | 12 | 1.0161 | 0.65027 | 3.4125e-09 | 0 | 0 | 0 | 0 | 0 | 1 | -90 | 90 | -0.23492 | -0.06018 | 0.23552 | 0.060564
11 | 13 | 1.4977 | 0.95853 | 5.0301e-09 | 0 | 0 | 0 | 0 | 0 | 1 | -90 | 90 | 0.22221 | 0.056995 | -0.22142 | -0.056489
12 | 14 | 0.89716 | 0.57418 | 3.0132e-09 | 0 | 0 | 0 | 0 | 0 | 1 | -90 | 90 | 0.15053 | 0.038343 | -0.15031 | -0.038205
13 | 15 | 2.2095 | 1.4141 | 7.4207e-09 | 0 | 0 | 0 | 0 | 0 | 1 | -90 | 90 | 0.15851 | 0.040648 | -0.15791 | -0.040265
13 | 16 | 1.3163 | 0.84244 | 2.2104e-09 | 0 | 0 | 0 | 0 | 0 | 1 | -90 | 90 | 0.062903 | 0.015841 | -0.062847 | -0.015805
14 | 30 | 0.84025 | 0.53776 | 2.822e-09 | 0 | 0 | 0 | 0 | 0 | 1 | -90 | 90 | 0.14216 | 0.036161 | -0.14197 | -0.036045
15 | 42 | 1.3648 | 0.87345 | 4.5836e-09 | 0 | 0 | 0 | 0 | 0 | 1 | -90 | 90 | 0.14945 | 0.038143 | -0.14912 | -0.037932
16 | 44 | 0.84652 | 0.54178 | 1.4215e-09 | 0 | 0 | 0 | 0 | 0 | 1 | -90 | 90 | 0.055861 | 0.014054 | -0.055832 | -0.014036
30 | 25 | 0.4991 | 0.31942 | 8.3812e-10 | 0 | 0 | 0 | 0 | 0 | 1 | -90 | 90 | 0.13232 | 0.033625 | -0.13222 | -0.033565
42 | 40 | 1.4732 | 0.94286 | 4.9479e-09 | 0 | 0 | 0 | 0 | 0 | 1 | -90 | 90 | 0.13959 | 0.035544 | -0.13927 | -0.035343
44 | 45 | 1.6462 | 1.0536 | 2.7645e-09 | 0 | 0 | 0 | 0 | 0 | 1 | -90 | 90 | 0.049373 | 0.012417 | -0.04933 | -0.01239
25 | 19 | 4.3315 | 2.7721 | 7.2737e-09 | 0 | 0 | 0 | 0 | 0 | 1 | -90 | 90 | 0.12186 | 0.030968 | -0.12117 | -0.030527
40 | 41 | 0.48847 | 0.31262 | 8.2027e-10 | 0 | 0 | 0 | 0 | 0 | 1 | -90 | 90 | 0.0043117 | 0.0010806 | -0.0043116 | -0.0010806
40 | 39 | 0.17484 | 0.1119 | 5.8721e-10 | 0 | 0 | 0 | 0 | 0 | 1 | -90 | 90 | 0.13496 | 0.034263 | -0.13493 | -0.034241
45 | 46 | 1.5323 | 0.98065 | 2.5731e-09 | 0 | 0 | 0 | 0 | 0 | 1 | -90 | 90 | 0.041176 | 0.010346 | -0.041148 | -0.010328
19 | 24 | 3.0665 | 1.9626 | 5.1495e-09 | 0 | 0 | 0 | 0 | 0 | 1 | -90 | 90 | 0.012411 | 0.0031129 | -0.012406 | -0.0031102
19 | 21 | 1.3852 | 0.88653 | 2.3261e-09 | 0 | 0 | 0 | 0 | 0 | 1 | -90 | 90 | 0.076683 | 0.019361 | -0.076594 | -0.019305
24 | 26 | 1.8592 | 1.1899 | 3.1221e-09 | 0 | 0 | 0 | 0 | 0 | 1 | -90 | 90 | 0.012406 | 0.0031102 | -0.012403 | -0.0031085
21 | 22 | 1.3973 | 0.89428 | 2.3465e-09 | 0 | 0 | 0 | 0 | 0 | 1 | -90 | 90 | 0.069089 | 0.017424 | -0.069017 | -0.017377
22 | 23 | 0.93975 | 0.60144 | 1.5781e-09 | 0 | 0 | 0 | 0 | 0 | 1 | -90 | 90 | 0.063458 | 0.015984 | -0.063416 | -0.015958
23 | 28 | 2.6304 | 1.6834 | 4.4171e-09 | 0 | 0 | 0 | 0 | 0 | 1 | -90 | 90 | 0.052731 | 0.01328 | -0.052652 | -0.013229
28 | 29 | 0.12368 | 0.079155 | 2.0769e-10 | 0 | 0 | 0 | 0 | 0 | 1 | -90 | 90 | 0.04594 | 0.011547 | -0.045937 | -0.011545
29 | 61 | 2.5691 | 1.6442 | 4.3142e-09 | 0 | 0 | 0 | 0 | 0 | 1 | -90 | 90 | 0.038474 | 0.009675 | -0.038432 | -0.0096488
61 | 62 | 0.71185 | 0.45558 | 1.1954e-09 | 0 | 0 | 0 | 0 | 0 | 1 | -90 | 90 | 0.030898 | 0.0077606 | -0.030891 | -0.0077559
62 | 60 | 2.4338 | 1.5576 | 4.087e-09 | 0 | 0 | 0 | 0 | 0 | 1 | -90 | 90 | 0.030891 | 0.0077559 | -0.030865 | -0.00774
34 | 35 | 1.2104 | 0.77468 | 4.0653e-09 | 0 | 0 | 0 | 0 | 0 | 1 | -90 | 90 | -0.093366 | -0.023507 | 0.093484 | 0.023582
35 | 36 | 1.8553 | 1.1874 | 6.231e-09 | 0 | 0 | 0 | 0 | 0 | 1 | -90 | 90 | -0.11144 | -0.028081 | 0.11169 | 0.028245
36 | 37 | 0.43351 | 0.27745 | 1.456e-09 | 0 | 0 | 0 | 0 | 0 | 1 | -90 | 90 | -0.11989 | -0.030299 | 0.11996 | 0.030343
37 | 38 | 1.3089 | 0.83769 | 4.3959e-09 | 0 | 0 | 0 | 0 | 0 | 1 | -90 | 90 | -0.12617 | -0.0319 | 0.1264 | 0.032047
38 | 39 | 0.79033 | 0.50581 | 2.6544e-09 | 0 | 0 | 0 | 0 | 0 | 1 | -90 | 90 | -0.13053 | -0.033082 | 0.13068 | 0.033176
46 | 47 | 0.36206 | 0.23172 | 6.0799e-10 | 0 | 0 | 0 | 0 | 0 | 1 | -90 | 90 | 0.036922 | 0.0092693 | -0.036917 | -0.0092659
47 | 48 | 1.2569 | 0.80444 | 2.1107e-09 | 0 | 0 | 0 | 0 | 0 | 1 | -90 | 90 | 0.03382 | 0.0084898 | -0.033804 | -0.0084801
48 | 49 | 0.15693 | 0.10044 | 2.6353e-10 | 0 | 0 | 0 | 0 | 0 | 1 | -90 | 90 | 0.029063 | 0.0072918 | -0.029062 | -0.0072909
49 | 50 | 1.611 | 1.031 | 2.7053e-09 | 0 | 0 | 0 | 0 | 0 | 1 | -90 | 90 | 0.026078 | 0.0065432 | -0.026066 | -0.0065358
50 | 51 | 0.45956 | 0.29412 | 7.7173e-10 | 0 | 0 | 0 | 0 | 0 | 1 | -90 | 90 | 0.022706 | 0.0056935 | -0.022703 | -0.005692
51 | 52 | 1.0286 | 0.65828 | 1.7272e-09 | 0 | 0 | 0 | 0 | 0 | 1 | -90 | 90 | 0.018291 | 0.0045863 | -0.018288 | -0.004584
52 | 53 | 0.64616 | 0.41354 | 1.0851e-09 | 0 | 0 | 0 | 0 | 0 | 1 | -90 | 90 | 0.015241 | 0.0038206 | -0.01524 | -0.0038197
53 | 54 | 0.67602 | 0.43265 | 1.1352e-09 | 0 | 0 | 0 | 0 | 0 | 1 | -90 | 90 | 0.010714 | 0.0026853 | -0.010713 | -0.0026849
54 | 55 | 1.1437 | 0.73199 | 1.9206e-09 | 0 | 0 | 0 | 0 | 0 | 1 | -90 | 90 | 0.0053862 | 0.0013499 | -0.0053858 | -0.0013498
56 | 57 | 0.099853 | 0.063906 | 1.6768e-10 | 0 | 0 | 0 | 0 | 0 | 1 | -90 | 90 | 0.012489 | 0.0031301 | -0.012489 | -0.00313
56 | 58 | 2.9523 | 1.8895 | 4.9577e-09 | 0 | 0 | 0 | 0 | 0 | 1 | -90 | 90 | -0.016473 | -0.0041286 | 0.016482 | 0.0041338
57 | 59 | 1.164 | 0.74497 | 1.9547e-09 | 0 | 0 | 0 | 0 | 0 | 1 | -90 | 90 | 0.0046149 | 0.0011565 | -0.0046146 | -0.0011566
58 | 60 | 0.53812 | 0.34439 | 9.0364e-10 | 0 | 0 | 0 | 0 | 0 | 1 | -90 | 90 | -0.025474 | -0.0063874 | 0.025478 | 0.0063898