## bus_data
BUS_I | BUS_TYPE | Pd | Qd | Gs | Bs | area | Vm | Va | baseKV | zone | Vmax | Vmin
1 | 1 | 0.0064947 | 0.0016277 | 0 | 0 | 1 | 0.98551 | -0.27946 | 0.4 | 1 | 1.1 | 0.9
2 | 1 | 0 | 0 | 0 | 0 | 1 | 0.98563 | -0.27708 | 0.4 | 1 | 1.1 | 0.9
4 | 1 | 0 | 0 | 0 | 0 | 1 | 0.98614 | -0.26712 | 0.4 | 1 | 1.1 | 0.9
13 | 1 | 0.0084161 | 0.0021093 | 0 | 0 | 1 | 0.98811 | -0.22833 | 0.4 | 1 | 1.1 | 0.9
11 | 1 | 0 | 0 | 0 | 0 | 1 | 0.98828 | -0.22496 | 0.4 | 1 | 1.1 | 0.9
55 | 1 | 0.0027921 | 0.00069977 | 0 | 0 | 1 | 0.98652 | -0.25962 | 0.4 | 1 | 1.1 | 0.9
17 | 1 | 0.0054726 | 0.0013716 | 0 | 0 | 1 | 0.994 | -0.11461 | 0.4 | 1 | 1.1 | 0.9
18 | 1 | 0 | 0 | 0 | 0 | 1 | 0.99411 | -0.11265 | 0.4 | 1 | 1.1 | 0.9
8 | 1 | 0.018778 | 0.0047062 | 0 | 0 | 1 | 0.98499 | -0.28908 | 0.4 | 1 | 1.1 | 0.9
7 | 1 | 0 | 0 | 0 | 0 | 1 | 0.98599 | -0.26948 | 0.4 | 1 | 1.1 | 0.9
56 | 1 | 0.0015313 | 0.00038378 | 0 | 0 | 1 | 0.98703 | -0.24978 | 0.4 | 1 | 1.1 | 0.9
48 | 1 | 0.01506 | 0.0037744 | 0 | 0 | 1 | 0.98911 | -0.20928 | 0.4 | 1 | 1.1 | 0.9
50 | 1 | 0.025356 | 0.0063547 | 0 | 0 | 1 | 0.98788 | -0.23321 | 0.4 | 1 | 1.1 | 0.9
47 | 1 | 0 | 0 | 0 | 0 | 1 | 0.9899 | -0.19395 | 0.4 | 1 | 1.1 | 0.9
5 | 1 | 0.017603 | 0.0044118 | 0 | 0 | 1 | 0.98415 | -0.30549 | 0.4 | 1 | 1.1 | 0.9
6 | 1 | 0.012311 | 0.0030854 | 0 | 0 | 1 | 0.98468 | -0.29512 | 0.4 | 1 | 1.1 | 0.9
9 | 1 | 0.0025938 | 0.00065007 | 0 | 0 | 1 | 0.9865 | -0.25962 | 0.4 | 1 | 1.1 | 0.9
10 | 1 | 0.015124 | 0.0037904 | 0 | 0 | 1 | 0.98745 | -0.24122 | 0.4 | 1 | 1.1 | 0.9
12 | 1 | 0.0052936 | 0.0013267 | 0 | 0 | 1 | 0.98884 | -0.21413 | 0.4 | 1 | 1.1 | 0.9
14 | 1 | 0.0078329 | 0.0019631 | 0 | 0 | 1 | 0.99051 | -0.18189 | 0.4 | 1 | 1.1 | 0.9
15 | 1 | 0.004443 | 0.0011135 | 0 | 0 | 1 | 0.99174 | -0.15814 | 0.4 | 1 | 1.1 | 0.9
16 | 1 | 0.0056537 | 0.0014169 | 0 | 0 | 1 | 0.99244 | -0.14474 | 0.4 | 1 | 1.1 | 0.9
19 | 1 | 0.0064108 | 0.0016067 | 0 | 0 | 1 | 0.99453 | -0.10455 | 0.4 | 1 | 1.1 | 0.9
22 | 1 | 0 | 0 | 0 | 0 | 1 | 0.99524 | -0.090813 | 0.4 | 1 | 1.1 | 0.9
24 | 1 | 0 | 0 | 0 | 0 | 1 | 0.99336 | -0.12714 | 0.4 | 1 | 1.1 | 0.9
20 | 1 | 0.0074394 | 0.0018645 | 0 | 0 | 1 | 0.99585 | -0.079282 | 0.4 | 1 | 1.1 | 0.9
21 | 3 | 0.0039035 | 0.0009783 | 0 | 0 | 1 | 1 | 0 | 0.4 | 1 | 1.1 | 0.9
23 | 1 | 0 | 0 | 0 | 0 | 1 | 0.9972 | -0.053437 | 0.4 | 1 | 1.1 | 0.9
42 | 1 | 0.0041826 | 0.0010483 | 0 | 0 | 1 | 0.99577 | -0.081011 | 0.4 | 1 | 1.1 | 0.9
43 | 1 | 0.002084 | 0.00052231 | 0 | 0 | 1 | 0.99327 | -0.12876 | 0.4 | 1 | 1.1 | 0.9
30 | 1 | 0.0025786 | 0.00064625 | 0 | 0 | 1 | 0.99314 | -0.13141 | 0.4 | 1 | 1.1 | 0.9
33 | 1 | 0 | 0 | 0 | 0 | 1 | 0.99291 | -0.1359 | 0.4 | 1 | 1.1 | 0.9
44 | 1 | 0.0041249 | 0.0010338 | 0 | 0 | 1 | 0.99545 | -0.087216 | 0.4 | 1 | 1.1 | 0.9
45 | 1 | 0.0063604 | 0.0015941 | 0 | 0 | 1 | 0.99222 | -0.149 | 0.4 | 1 | 1.1 | 0.9
29 | 1 | 0.0035213 | 0.00088251 | 0 | 0 | 1 | 0.99281 | -0.13771 | 0.4 | 1 | 1.1 | 0.9
31 | 1 | 0.0070516 | 0.0017673 | 0 | 0 | 1 | 0.9924 | -0.14559 | 0.4 | 1 | 1.1 | 0.9
25 | 1 | 0.0065821 | 0.0016496 | 0 | 0 | 1 | 0.99246 | -0.14456 | 0.4 | 1 | 1.1 | 0.9
26 | 1 | 0.0022629 | 0.00056715 | 0 | 0 | 1 | 0.99257 | -0.1424 | 0.4 | 1 | 1.1 | 0.9
27 | 1 | 0.0044439 | 0.0011137 | 0 | 0 | 1 | 0.99258 | -0.14222 | 0.4 | 1 | 1.1 | 0.9
28 | 1 | 0.0035602 | 0.00089226 | 0 | 0 | 1 | 0.99279 | -0.13816 | 0.4 | 1 | 1.1 | 0.9
32 | 1 | 0.0027844 | 0.00069784 | 0 | 0 | 1 | 0.99188 | -0.15569 | 0.4 | 1 | 1.1 | 0.9
34 | 1 | 0.001831 | 0.00045888 | 0 | 0 | 1 | 0.99141 | -0.16477 | 0.4 | 1 | 1.1 | 0.9
36 | 1 | 0.0028211 | 0.00070705 | 0 | 0 | 1 | 0.9912 | -0.16893 | 0.4 | 1 | 1.1 | 0.9
35 | 1 | 0 | 0 | 0 | 0 | 1 | 0.99532 | -0.089747 | 0.4 | 1 | 1.1 | 0.9
53 | 1 | 0.0090235 | 0.0022615 | 0 | 0 | 1 | 0.99507 | -0.094451 | 0.4 | 1 | 1.1 | 0.9
37 | 1 | 0 | 0 | 0 | 0 | 1 | 0.99035 | -0.18544 | 0.4 | 1 | 1.1 | 0.9
54 | 1 | 0.0083973 | 0.0021046 | 0 | 0 | 1 | 0.99488 | -0.09809 | 0.4 | 1 | 1.1 | 0.9
38 | 1 | 0.0070016 | 0.0017548 | 0 | 0 | 1 | 0.99021 | -0.18806 | 0.4 | 1 | 1.1 | 0.9
39 | 1 | 0.0063173 | 0.0015833 | 0 | 0 | 1 | 0.99002 | -0.19187 | 0.4 | 1 | 1.1 | 0.9
40 | 1 | 0.0084503 | 0.0021178 | 0 | 0 | 1 | 0.98986 | -0.19494 | 0.4 | 1 | 1.1 | 0.9
41 | 1 | 0.0073731 | 0.0018479 | 0 | 0 | 1 | 0.98995 | -0.19317 | 0.4 | 1 | 1.1 | 0.9
46 | 1 | 0.015816 | 0.0039639 | 0 | 0 | 1 | 0.99047 | -0.18299 | 0.4 | 1 | 1.1 | 0.9
49 | 1 | 0.015369 | 0.0038517 | 0 | 0 | 1 | 0.9898 | -0.19592 | 0.4 | 1 | 1.1 | 0.9

## generator_data
GEN_BUS | PG | QG | QMAX | QMIN | VG | MBASE | GEN_STATUS | PMAX | PMIN
21 | 0.3073 | 0.07811 | 10 | -10 | 1 | 100 | 1 | 10 | 0

## branch_data
F_BUS | T_BUS | BR_R | BR_X | BR_B | RATE_A | RATE_B | RATE_C | TAP | SHIFT | BR_STATUS | ANGMIN | ANGMAX | P_in | Q_in | P_out | Q_out
1 | 2 | 1.5956 | 1.0212 | 2.6795e-09 | 0 | 0 | 0 | 0 | 0 | 1 | -90 | 90 | -0.0064946 | -0.0016277 | 0.0064954 | 0.0016279
2 | 4 | 6.6773 | 4.2735 | 1.1213e-08 | 0 | 0 | 0 | 0 | 0 | 1 | -90 | 90 | -0.0064954 | -0.0016279 | 0.0064985 | 0.0016288
4 | 55 | 5.036 | 3.223 | 8.4567e-09 | 0 | 0 | 0 | 0 | 0 | 1 | -90 | 90 | -0.0064985 | -0.0016288 | 0.0065008 | 0.0016295
13 | 11 | 1.7544 | 1.1228 | 2.9461e-09 | 0 | 0 | 0 | 0 | 0 | 1 | -90 | 90 | -0.0084161 | -0.0021093 | 0.0084175 | 0.0021099
11 | 12 | 0.6339 | 0.4057 | 1.0645e-09 | 0 | 0 | 0 | 0 | 0 | 1 | -90 | 90 | -0.075009 | -0.018868 | 0.075048 | 0.018893
11 | 10 | 1.071 | 0.68543 | 1.7985e-09 | 0 | 0 | 0 | 0 | 0 | 1 | -90 | 90 | 0.066592 | 0.016758 | -0.06654 | -0.016726
55 | 56 | 4.6194 | 2.9564 | 7.7572e-09 | 0 | 0 | 0 | 0 | 0 | 1 | -90 | 90 | -0.0092929 | -0.0023293 | 0.0092973 | 0.0023313
17 | 18 | 1.5879 | 1.0163 | 2.6666e-09 | 0 | 0 | 0 | 0 | 0 | 1 | -90 | 90 | -0.0054726 | -0.0013716 | 0.0054731 | 0.0013716
18 | 19 | 0.34651 | 0.22177 | 5.8189e-10 | 0 | 0 | 0 | 0 | 0 | 1 | -90 | 90 | -0.10418 | -0.026363 | 0.10422 | 0.026389
18 | 16 | 1.4474 | 0.92635 | 2.4306e-09 | 0 | 0 | 0 | 0 | 0 | 1 | -90 | 90 | 0.098707 | 0.024991 | -0.098556 | -0.024894
8 | 7 | 4.5425 | 2.9072 | 7.628e-09 | 0 | 0 | 0 | 0 | 0 | 1 | -90 | 90 | -0.018778 | -0.0047062 | 0.018795 | 0.0047167
7 | 9 | 0.88312 | 0.5652 | 1.483e-09 | 0 | 0 | 0 | 0 | 0 | 1 | -90 | 90 | -0.048755 | -0.012242 | 0.048778 | 0.012256
7 | 6 | 3.7297 | 2.387 | 6.2632e-09 | 0 | 0 | 0 | 0 | 0 | 1 | -90 | 90 | 0.029959 | 0.0075252 | -0.029923 | -0.0075024
56 | 50 | 6.6901 | 4.2817 | 1.1235e-08 | 0 | 0 | 0 | 0 | 0 | 1 | -90 | 90 | -0.010829 | -0.0027151 | 0.010837 | 0.0027195
48 | 50 | 2.8957 | 1.8532 | 4.8626e-09 | 0 | 0 | 0 | 0 | 0 | 1 | -90 | 90 | 0.036234 | 0.0091002 | -0.036193 | -0.0090742
48 | 47 | 1.3133 | 0.84048 | 2.2053e-09 | 0 | 0 | 0 | 0 | 0 | 1 | -90 | 90 | -0.051294 | -0.012875 | 0.051332 | 0.012898
47 | 49 | 0.56275 | 0.36016 | 9.4501e-10 | 0 | 0 | 0 | 0 | 0 | 1 | -90 | 90 | 0.01537 | 0.0038526 | -0.015369 | -0.0038517
47 | 46 | 0.72303 | 0.46274 | 1.2142e-09 | 0 | 0 | 0 | 0 | 0 | 1 | -90 | 90 | -0.066702 | -0.016751 | 0.066736 | 0.016773
5 | 6 | 2.5573 | 1.6367 | 4.2944e-09 | 0 | 0 | 0 | 0 | 0 | 1 | -90 | 90 | -0.017603 | -0.0044118 | 0.017612 | 0.004417
9 | 10 | 1.5663 | 1.0024 | 2.6302e-09 | 0 | 0 | 0 | 0 | 0 | 1 | -90 | 90 | -0.051371 | -0.012906 | 0.051417 | 0.012935
12 | 14 | 1.7665 | 1.1306 | 2.9665e-09 | 0 | 0 | 0 | 0 | 0 | 1 | -90 | 90 | -0.080342 | -0.02022 | 0.080466 | 0.020299
14 | 15 | 1.1889 | 0.76091 | 1.9965e-09 | 0 | 0 | 0 | 0 | 0 | 1 | -90 | 90 | -0.088299 | -0.022262 | 0.088399 | 0.022326
15 | 16 | 0.63953 | 0.4093 | 1.0739e-09 | 0 | 0 | 0 | 0 | 0 | 1 | -90 | 90 | -0.092842 | -0.023439 | 0.092902 | 0.023477
19 | 22 | 0.55451 | 0.35488 | 9.3116e-10 | 0 | 0 | 0 | 0 | 0 | 1 | -90 | 90 | -0.11063 | -0.027996 | 0.1107 | 0.028042
22 | 24 | 2.4177 | 1.5473 | 4.0599e-09 | 0 | 0 | 0 | 0 | 0 | 1 | -90 | 90 | 0.066819 | 0.016836 | -0.066703 | -0.016762
22 | 20 | 0.29019 | 0.18572 | 9.7463e-10 | 0 | 0 | 0 | 0 | 0 | 1 | -90 | 90 | -0.17752 | -0.044878 | 0.17762 | 0.044941
24 | 30 | 0.82157 | 0.5258 | 1.3796e-09 | 0 | 0 | 0 | 0 | 0 | 1 | -90 | 90 | 0.022963 | 0.0057599 | -0.022959 | -0.0057571
24 | 33 | 0.88703 | 0.5677 | 1.4896e-09 | 0 | 0 | 0 | 0 | 0 | 1 | -90 | 90 | 0.04374 | 0.011002 | -0.043722 | -0.010991
20 | 21 | 1.9236 | 1.2311 | 6.4606e-09 | 0 | 0 | 0 | 0 | 0 | 1 | -90 | 90 | -0.18506 | -0.046806 | 0.18577 | 0.047257
21 | 23 | 2.0483 | 1.3109 | 3.4396e-09 | 0 | 0 | 0 | 0 | 0 | 1 | -90 | 90 | 0.11763 | 0.029874 | -0.11732 | -0.029682
23 | 42 | 4.7695 | 3.0525 | 8.0093e-09 | 0 | 0 | 0 | 0 | 0 | 1 | -90 | 90 | 0.025776 | 0.0064771 | -0.025742 | -0.0064562
23 | 43 | 3.6799 | 2.3551 | 6.1795e-09 | 0 | 0 | 0 | 0 | 0 | 1 | -90 | 90 | 0.091547 | 0.023204 | -0.091217 | -0.022994
42 | 44 | 1.2795 | 0.81887 | 2.1486e-09 | 0 | 0 | 0 | 0 | 0 | 1 | -90 | 90 | 0.02156 | 0.0054079 | -0.021553 | -0.005404
43 | 45 | 1.0068 | 0.64437 | 1.6907e-09 | 0 | 0 | 0 | 0 | 0 | 1 | -90 | 90 | 0.089133 | 0.022472 | -0.089047 | -0.022417
30 | 29 | 1.3686 | 0.87592 | 2.2983e-09 | 0 | 0 | 0 | 0 | 0 | 1 | -90 | 90 | 0.02038 | 0.0051109 | -0.020374 | -0.0051072
33 | 31 | 0.98143 | 0.62812 | 1.6481e-09 | 0 | 0 | 0 | 0 | 0 | 1 | -90 | 90 | 0.043722 | 0.010991 | -0.043701 | -0.010978
44 | 35 | 0.64518 | 0.41291 | 1.0834e-09 | 0 | 0 | 0 | 0 | 0 | 1 | -90 | 90 | 0.017428 | 0.0043702 | -0.017426 | -0.004369
45 | 46 | 1.8166 | 1.1626 | 3.0506e-09 | 0 | 0 | 0 | 0 | 0 | 1 | -90 | 90 | 0.082687 | 0.020823 | -0.082552 | -0.020737
29 | 28 | 0.11594 | 0.074204 | 1.947e-10 | 0 | 0 | 0 | 0 | 0 | 1 | -90 | 90 | 0.016853 | 0.0042246 | -0.016852 | -0.0042244
31 | 32 | 1.2183 | 0.77974 | 2.0459e-09 | 0 | 0 | 0 | 0 | 0 | 1 | -90 | 90 | 0.03665 | 0.0092108 | -0.036632 | -0.0091997
25 | 26 | 1.447 | 0.92608 | 2.4299e-09 | 0 | 0 | 0 | 0 | 0 | 1 | -90 | 90 | -0.0065821 | -0.0016496 | 0.0065827 | 0.0016498
26 | 27 | 0.090476 | 0.057905 | 1.5193e-10 | 0 | 0 | 0 | 0 | 0 | 1 | -90 | 90 | -0.0088457 | -0.002217 | 0.0088458 | 0.002217
27 | 28 | 1.3512 | 0.86475 | 2.269e-09 | 0 | 0 | 0 | 0 | 0 | 1 | -90 | 90 | -0.01329 | -0.0033308 | 0.013292 | 0.0033322
32 | 34 | 1.1834 | 0.75741 | 1.9873e-09 | 0 | 0 | 0 | 0 | 0 | 1 | -90 | 90 | 0.033848 | 0.0085019 | -0.033833 | -0.0084927
34 | 36 | 0.57355 | 0.36707 | 9.6314e-10 | 0 | 0 | 0 | 0 | 0 | 1 | -90 | 90 | 0.032002 | 0.0080338 | -0.031996 | -0.0080299
36 | 37 | 2.4924 | 1.5951 | 4.1854e-09 | 0 | 0 | 0 | 0 | 0 | 1 | -90 | 90 | 0.029175 | 0.0073228 | -0.029152 | -0.0073086
35 | 53 | 1.1986 | 0.76709 | 2.0127e-09 | 0 | 0 | 0 | 0 | 0 | 1 | -90 | 90 | 0.017426 | 0.004369 | -0.017422 | -0.0043667
53 | 54 | 1.9231 | 1.2308 | 3.2295e-09 | 0 | 0 | 0 | 0 | 0 | 1 | -90 | 90 | 0.0083988 | 0.0021052 | -0.0083973 | -0.0021046
37 | 38 | 0.74497 | 0.47678 | 1.251e-09 | 0 | 0 | 0 | 0 | 0 | 1 | -90 | 90 | 0.015457 | 0.0038749 | -0.015455 | -0.0038738
37 | 39 | 2.0619 | 1.3196 | 3.4625e-09 | 0 | 0 | 0 | 0 | 0 | 1 | -90 | 90 | 0.013695 | 0.0034336 | -0.013691 | -0.0034313
38 | 40 | 3.578 | 2.2899 | 6.0084e-09 | 0 | 0 | 0 | 0 | 0 | 1 | -90 | 90 | 0.0084531 | 0.002119 | -0.0084503 | -0.0021179
39 | 41 | 0.77708 | 0.49733 | 1.3049e-09 | 0 | 0 | 0 | 0 | 0 | 1 | -90 | 90 | 0.0073735 | 0.001848 | -0.007373 | -0.0018479