## bus_data
BUS_I | BUS_TYPE | Pd | Qd | Gs | Bs | area | Vm | Va | baseKV | zone | Vmax | Vmin
1 | 1 | 0.0076196 | 0.0019097 | 0 | 0 | 1 | 0.99532 | -0.089784 | 0.4 | 1 | 1.1 | 0.9
2 | 1 | 0.0064082 | 0.001606 | 0 | 0 | 1 | 0.99544 | -0.087484 | 0.4 | 1 | 1.1 | 0.9
3 | 1 | 0.050494 | 0.012655 | 0 | 0 | 1 | 0.99596 | -0.077416 | 0.4 | 1 | 1.1 | 0.9
4 | 1 | 0 | 0 | 0 | 0 | 1 | 0.9971 | -0.0555 | 0.4 | 1 | 1.1 | 0.9
12 | 1 | 0.033174 | 0.0083142 | 0 | 0 | 1 | 0.99559 | -0.084353 | 0.4 | 1 | 1.1 | 0.9
7 | 1 | 0 | 0 | 0 | 0 | 1 | 0.9984 | -0.030603 | 0.4 | 1 | 1.1 | 0.9
6 | 1 | 0 | 0 | 0 | 0 | 1 | 0.99688 | -0.059715 | 0.4 | 1 | 1.1 | 0.9
10 | 1 | 0 | 0 | 0 | 0 | 1 | 0.99471 | -0.10128 | 0.4 | 1 | 1.1 | 0.9
16 | 3 | 0.031071 | 0.0077872 | 0 | 0 | 1 | 1 | 0 | 0.4 | 1 | 1.1 | 0.9
5 | 1 | 0.0049113 | 0.0012309 | 0 | 0 | 1 | 0.99671 | -0.0629 | 0.4 | 1 | 1.1 | 0.9
14 | 1 | 0.0035891 | 0.00089951 | 0 | 0 | 1 | 0.99655 | -0.066048 | 0.4 | 1 | 1.1 | 0.9
17 | 1 | 0.049418 | 0.012385 | 0 | 0 | 1 | 0.99866 | -0.025688 | 0.4 | 1 | 1.1 | 0.9
8 | 1 | 0.0093792 | 0.0023507 | 0 | 0 | 1 | 0.99202 | -0.15313 | 0.4 | 1 | 1.1 | 0.9
9 | 1 | 0 | 0 | 0 | 0 | 1 | 0.99213 | -0.15107 | 0.4 | 1 | 1.1 | 0.9
11 | 1 | 0.043637 | 0.010936 | 0 | 0 | 1 | 0.9907 | -0.17867 | 0.4 | 1 | 1.1 | 0.9
19 | 1 | 0.024042 | 0.0060256 | 0 | 0 | 1 | 0.99279 | -0.13824 | 0.4 | 1 | 1.1 | 0.9
13 | 1 | 0.047509 | 0.011907 | 0 | 0 | 1 | 0.99065 | -0.17968 | 0.4 | 1 | 1.1 | 0.9
20 | 1 | 0 | 0 | 0 | 0 | 1 | 0.99053 | -0.18185 | 0.4 | 1 | 1.1 | 0.9
18 | 1 | 0.031591 | 0.0079175 | 0 | 0 | 1 | 0.99854 | -0.028108 | 0.4 | 1 | 1.1 | 0.9
22 | 1 | 0.031708 | 0.0079469 | 0 | 0 | 1 | 0.99638 | -0.069508 | 0.4 | 1 | 1.1 | 0.9
23 | 1 | 0.080463 | 0.020166 | 0 | 0 | 1 | 0.996 | -0.076841 | 0.4 | 1 | 1.1 | 0.9
21 | 1 | 0.016366 | 0.0041017 | 0 | 0 | 1 | 0.98796 | -0.23153 | 0.4 | 1 | 1.1 | 0.9
24 | 1 | 0.031827 | 0.0079765 | 0 | 0 | 1 | 0.98689 | -0.25232 | 0.4 | 1 | 1.1 | 0.9
25 | 1 | 0.0059471 | 0.0014905 | 0 | 0 | 1 | 0.98645 | -0.26094 | 0.4 | 1 | 1.1 | 0.9
26 | 1 | 0.016118 | 0.0040395 | 0 | 0 | 1 | 0.98568 | -0.27602 | 0.4 | 1 | 1.1 | 0.9

## generator_data
GEN_BUS | PG | QG | QMAX | QMIN | VG | MBASE | GEN_STATUS | PMAX | PMIN
16 | 0.52806 | 0.13342 | 10 | -10 | 1 | 100 | 1 | 10 | 0

## branch_data
F_BUS | T_BUS | BR_R | BR_X | BR_B | RATE_A | RATE_B | RATE_C | TAP | SHIFT | BR_STATUS | ANGMIN | ANGMAX | P_in | Q_in | P_out | Q_out
1 | 2 | 1.3407 | 0.85807 | 2.2514e-09 | 0 | 0 | 0 | 0 | 0 | 1 | -90 | 90 | -0.0076196 | -0.0019097 | 0.0076204 | 0.00191
2 | 3 | 3.1891 | 2.0411 | 5.3554e-09 | 0 | 0 | 0 | 0 | 0 | 1 | -90 | 90 | -0.014029 | -0.003516 | 0.014035 | 0.0035198
3 | 4 | 1.5119 | 0.96763 | 2.5389e-09 | 0 | 0 | 0 | 0 | 0 | 1 | -90 | 90 | -0.064529 | -0.016175 | 0.064597 | 0.016218
4 | 12 | 0.56309 | 0.36038 | 2.8367e-09 | 0 | 0 | 0 | 0 | 0 | 1 | -90 | 90 | 0.22939 | 0.058031 | -0.22908 | -0.057829
4 | 7 | 0.36904 | 0.23619 | 1.8592e-09 | 0 | 0 | 0 | 0 | 0 | 1 | -90 | 90 | -0.30249 | -0.07638 | 0.30286 | 0.076611
4 | 6 | 2.2084 | 1.4134 | 3.7084e-09 | 0 | 0 | 0 | 0 | 0 | 1 | -90 | 90 | 0.008504 | 0.0021314 | -0.0085023 | -0.0021307
12 | 10 | 0.38573 | 0.24687 | 1.2955e-09 | 0 | 0 | 0 | 0 | 0 | 1 | -90 | 90 | 0.1959 | 0.049514 | -0.19574 | -0.049413
7 | 16 | 0.45494 | 0.29116 | 2.2919e-09 | 0 | 0 | 0 | 0 | 0 | 1 | -90 | 90 | -0.30286 | -0.076611 | 0.3033 | 0.076896
6 | 5 | 1.6683 | 1.0677 | 2.8016e-09 | 0 | 0 | 0 | 0 | 0 | 1 | -90 | 90 | 0.0085023 | 0.0021307 | -0.008501 | -0.0021301
10 | 19 | 1.7348 | 1.1102 | 2.9131e-09 | 0 | 0 | 0 | 0 | 0 | 1 | -90 | 90 | 0.094856 | 0.023987 | -0.094688 | -0.02388
10 | 9 | 2.1909 | 1.4022 | 3.679e-09 | 0 | 0 | 0 | 0 | 0 | 1 | -90 | 90 | 0.10089 | 0.025425 | -0.10065 | -0.025272
16 | 17 | 0.59525 | 0.38096 | 2.9987e-09 | 0 | 0 | 0 | 0 | 0 | 1 | -90 | 90 | 0.19368 | 0.048737 | -0.19345 | -0.048586
5 | 14 | 3.9053 | 2.4994 | 6.558e-09 | 0 | 0 | 0 | 0 | 0 | 1 | -90 | 90 | 0.0035896 | 0.0008992 | -0.0035891 | -0.00089951
17 | 18 | 0.07522 | 0.048141 | 2.5263e-10 | 0 | 0 | 0 | 0 | 0 | 1 | -90 | 90 | 0.14403 | 0.036201 | -0.14401 | -0.03619
8 | 9 | 0.9683 | 0.61971 | 1.626e-09 | 0 | 0 | 0 | 0 | 0 | 1 | -90 | 90 | -0.0093792 | -0.0023507 | 0.0093801 | 0.0023511
9 | 11 | 1.3343 | 0.85393 | 2.2406e-09 | 0 | 0 | 0 | 0 | 0 | 1 | -90 | 90 | 0.091268 | 0.022921 | -0.091148 | -0.022845
11 | 13 | 0.092994 | 0.059516 | 1.5616e-10 | 0 | 0 | 0 | 0 | 0 | 1 | -90 | 90 | 0.047511 | 0.011908 | -0.047509 | -0.011907
19 | 20 | 2.736 | 1.751 | 4.5944e-09 | 0 | 0 | 0 | 0 | 0 | 1 | -90 | 90 | 0.070646 | 0.017855 | -0.070499 | -0.017761
20 | 21 | 3.1015 | 1.985 | 5.2083e-09 | 0 | 0 | 0 | 0 | 0 | 1 | -90 | 90 | 0.070499 | 0.017761 | -0.070332 | -0.017654
18 | 22 | 1.646 | 1.0534 | 2.764e-09 | 0 | 0 | 0 | 0 | 0 | 1 | -90 | 90 | 0.11242 | 0.028272 | -0.1122 | -0.028131
22 | 23 | 0.40539 | 0.25945 | 6.8076e-10 | 0 | 0 | 0 | 0 | 0 | 1 | -90 | 90 | 0.080491 | 0.020184 | -0.080463 | -0.020166
21 | 24 | 1.6857 | 1.0788 | 2.8307e-09 | 0 | 0 | 0 | 0 | 0 | 1 | -90 | 90 | 0.053965 | 0.013553 | -0.053912 | -0.013519
24 | 25 | 1.7047 | 1.091 | 2.8627e-09 | 0 | 0 | 0 | 0 | 0 | 1 | -90 | 90 | 0.022085 | 0.0055422 | -0.022076 | -0.0055367
25 | 26 | 4.0774 | 2.6096 | 6.8471e-09 | 0 | 0 | 0 | 0 | 0 | 1 | -90 | 90 | 0.016129 | 0.0040462 | -0.016118 | -0.0040395