## bus_data
BUS_I | BUS_TYPE | Pd | Qd | Gs | Bs | area | Vm | Va | baseKV | zone | Vmax | Vmin
1 | 1 | 0.0068259 | 0.0017107 | 0 | 0 | 1 | 0.97974 | -0.38896 | 0.4 | 1 | 1.1 | 0.9
2 | 1 | 0 | 0 | 0 | 0 | 1 | 0.9799 | -0.38581 | 0.4 | 1 | 1.1 | 0.9
4 | 1 | 0 | 0 | 0 | 0 | 1 | 0.98197 | -0.34536 | 0.4 | 1 | 1.1 | 0.9
5 | 1 | 0.0040621 | 0.001018 | 0 | 0 | 1 | 0.9787 | -0.40928 | 0.4 | 1 | 1.1 | 0.9
3 | 1 | 0 | 0 | 0 | 0 | 1 | 0.98128 | -0.35886 | 0.4 | 1 | 1.1 | 0.9
6 | 1 | 0 | 0 | 0 | 0 | 1 | 0.98115 | -0.3613 | 0.4 | 1 | 1.1 | 0.9
23 | 1 | 0.0053624 | 0.0013439 | 0 | 0 | 1 | 0.98458 | -0.29459 | 0.4 | 1 | 1.1 | 0.9
26 | 1 | 0.0054955 | 0.0013773 | 0 | 0 | 1 | 0.97778 | -0.42718 | 0.4 | 1 | 1.1 | 0.9
13 | 1 | 0.0018694 | 0.00046851 | 0 | 0 | 1 | 0.98039 | -0.37624 | 0.4 | 1 | 1.1 | 0.9
12 | 1 | 0.0016456 | 0.00041242 | 0 | 0 | 1 | 0.98112 | -0.36205 | 0.4 | 1 | 1.1 | 0.9
24 | 1 | 0 | 0 | 0 | 0 | 1 | 0.98804 | -0.22791 | 0.4 | 1 | 1.1 | 0.9
27 | 1 | 0.069256 | 0.017357 | 0 | 0 | 1 | 0.97615 | -0.45925 | 0.4 | 1 | 1.1 | 0.9
14 | 1 | 0 | 0 | 0 | 0 | 1 | 0.97991 | -0.38561 | 0.4 | 1 | 1.1 | 0.9
7 | 1 | 0.00064978 | 0.00016285 | 0 | 0 | 1 | 0.99766 | -0.044561 | 0.4 | 1 | 1.1 | 0.9
8 | 1 | 0.00042256 | 0.0001059 | 0 | 0 | 1 | 0.99765 | -0.044591 | 0.4 | 1 | 1.1 | 0.9
9 | 1 | 0 | 0 | 0 | 0 | 1 | 0.99773 | -0.043146 | 0.4 | 1 | 1.1 | 0.9
10 | 1 | 0.002775 | 0.00069548 | 0 | 0 | 1 | 0.99765 | -0.044651 | 0.4 | 1 | 1.1 | 0.9
11 | 1 | 0 | 0 | 0 | 0 | 1 | 0.99796 | -0.038709 | 0.4 | 1 | 1.1 | 0.9
49 | 3 | 0.0057263 | 0.0014351 | 0 | 0 | 1 | 1 | 0 | 0.4 | 1 | 1.1 | 0.9
50 | 1 | 0 | 0 | 0 | 0 | 1 | 0.99379 | -0.11791 | 0.4 | 1 | 1.1 | 0.9
48 | 1 | 0.0083614 | 0.0020956 | 0 | 0 | 1 | 0.99566 | -0.082761 | 0.4 | 1 | 1.1 | 0.9
52 | 1 | 0.0057814 | 0.001449 | 0 | 0 | 1 | 0.99983 | -0.0031955 | 0.4 | 1 | 1.1 | 0.9
70 | 1 | 0.0036069 | 0.00090397 | 0 | 0 | 1 | 0.99251 | -0.14268 | 0.4 | 1 | 1.1 | 0.9
25 | 1 | 0.0037924 | 0.00095046 | 0 | 0 | 1 | 0.98977 | -0.19466 | 0.4 | 1 | 1.1 | 0.9
47 | 1 | 0.055116 | 0.013813 | 0 | 0 | 1 | 0.99441 | -0.1069 | 0.4 | 1 | 1.1 | 0.9
15 | 1 | 0 | 0 | 0 | 0 | 1 | 0.97974 | -0.38902 | 0.4 | 1 | 1.1 | 0.9
19 | 1 | 0.00027424 | 6.873e-05 | 0 | 0 | 1 | 0.97925 | -0.39866 | 0.4 | 1 | 1.1 | 0.9
17 | 1 | 0.00036183 | 9.0682e-05 | 0 | 0 | 1 | 0.97906 | -0.40225 | 0.4 | 1 | 1.1 | 0.9
16 | 1 | 0.002897 | 0.00072606 | 0 | 0 | 1 | 0.97849 | -0.41341 | 0.4 | 1 | 1.1 | 0.9
18 | 1 | 0.006549 | 0.0016413 | 0 | 0 | 1 | 0.97828 | -0.41764 | 0.4 | 1 | 1.1 | 0.9
20 | 1 | 0 | 0 | 0 | 0 | 1 | 0.97801 | -0.42292 | 0.4 | 1 | 1.1 | 0.9
21 | 1 | 0.0069397 | 0.0017393 | 0 | 0 | 1 | 0.97765 | -0.42995 | 0.4 | 1 | 1.1 | 0.9
28 | 1 | 0.0035189 | 0.00088192 | 0 | 0 | 1 | 0.98928 | -0.20591 | 0.4 | 1 | 1.1 | 0.9
29 | 1 | 0 | 0 | 0 | 0 | 1 | 0.98932 | -0.20511 | 0.4 | 1 | 1.1 | 0.9
30 | 1 | 0 | 0 | 0 | 0 | 1 | 0.9895 | -0.20168 | 0.4 | 1 | 1.1 | 0.9
31 | 1 | 0 | 0 | 0 | 0 | 1 | 0.98861 | -0.21894 | 0.4 | 1 | 1.1 | 0.9
44 | 1 | 0.0037647 | 0.00094352 | 0 | 0 | 1 | 0.99091 | -0.17445 | 0.4 | 1 | 1.1 | 0.9
41 | 1 | 0.0033852 | 0.00084841 | 0 | 0 | 1 | 0.98929 | -0.20585 | 0.4 | 1 | 1.1 | 0.9
33 | 1 | 0.0042826 | 0.0010733 | 0 | 0 | 1 | 0.98848 | -0.22155 | 0.4 | 1 | 1.1 | 0.9
32 | 1 | 0.0059399 | 0.0014887 | 0 | 0 | 1 | 0.98853 | -0.22061 | 0.4 | 1 | 1.1 | 0.9
45 | 1 | 0 | 0 | 0 | 0 | 1 | 0.99255 | -0.14261 | 0.4 | 1 | 1.1 | 0.9
40 | 1 | 0.0033247 | 0.00083325 | 0 | 0 | 1 | 0.98926 | -0.20631 | 0.4 | 1 | 1.1 | 0.9
36 | 1 | 0 | 0 | 0 | 0 | 1 | 0.98813 | -0.22836 | 0.4 | 1 | 1.1 | 0.9
37 | 1 | 0.0025911 | 0.00064939 | 0 | 0 | 1 | 0.98758 | -0.23894 | 0.4 | 1 | 1.1 | 0.9
35 | 1 | 0 | 0 | 0 | 0 | 1 | 0.98781 | -0.23451 | 0.4 | 1 | 1.1 | 0.9
34 | 1 | 0.0023598 | 0.00059143 | 0 | 0 | 1 | 0.98776 | -0.23546 | 0.4 | 1 | 1.1 | 0.9
73 | 1 | 0 | 0 | 0 | 0 | 1 | 0.98687 | -0.25288 | 0.4 | 1 | 1.1 | 0.9
72 | 1 | 0.0069134 | 0.0017327 | 0 | 0 | 1 | 0.98675 | -0.25513 | 0.4 | 1 | 1.1 | 0.9
38 | 1 | 0.0019365 | 0.00048534 | 0 | 0 | 1 | 0.98758 | -0.23902 | 0.4 | 1 | 1.1 | 0.9
39 | 1 | 0.0022628 | 0.0005671 | 0 | 0 | 1 | 0.98743 | -0.24196 | 0.4 | 1 | 1.1 | 0.9
51 | 1 | 0.0081619 | 0.0020456 | 0 | 0 | 1 | 0.98728 | -0.24493 | 0.4 | 1 | 1.1 | 0.9
42 | 1 | 0.003911 | 0.0009802 | 0 | 0 | 1 | 0.9891 | -0.20949 | 0.4 | 1 | 1.1 | 0.9
43 | 1 | 0.0036821 | 0.00092283 | 0 | 0 | 1 | 0.98905 | -0.21044 | 0.4 | 1 | 1.1 | 0.9
46 | 1 | 0.008302 | 0.0020807 | 0 | 0 | 1 | 0.99321 | -0.12989 | 0.4 | 1 | 1.1 | 0.9
69 | 1 | 0.0036284 | 0.00090935 | 0 | 0 | 1 | 0.99248 | -0.14318 | 0.4 | 1 | 1.1 | 0.9
53 | 1 | 0.0027588 | 0.00069143 | 0 | 0 | 1 | 0.98805 | -0.22907 | 0.4 | 1 | 1.1 | 0.9
54 | 1 | 0.0030327 | 0.00076008 | 0 | 0 | 1 | 0.98783 | -0.23328 | 0.4 | 1 | 1.1 | 0.9
55 | 1 | 0.0042458 | 0.0010641 | 0 | 0 | 1 | 0.98845 | -0.22129 | 0.4 | 1 | 1.1 | 0.9
56 | 1 | 0 | 0 | 0 | 0 | 1 | 0.98759 | -0.23806 | 0.4 | 1 | 1.1 | 0.9
57 | 1 | 0.0022295 | 0.00055876 | 0 | 0 | 1 | 0.98845 | -0.22128 | 0.4 | 1 | 1.1 | 0.9
58 | 1 | 0.0041479 | 0.0010396 | 0 | 0 | 1 | 0.98755 | -0.23881 | 0.4 | 1 | 1.1 | 0.9
59 | 1 | 0.0057068 | 0.0014303 | 0 | 0 | 1 | 0.98745 | -0.24071 | 0.4 | 1 | 1.1 | 0.9
60 | 1 | 0.0042689 | 0.0010699 | 0 | 0 | 1 | 0.98919 | -0.20694 | 0.4 | 1 | 1.1 | 0.9
62 | 1 | 0.0038157 | 0.00095631 | 0 | 0 | 1 | 0.98727 | -0.24425 | 0.4 | 1 | 1.1 | 0.9
61 | 1 | 0.0030005 | 0.00075199 | 0 | 0 | 1 | 0.98999 | -0.19136 | 0.4 | 1 | 1.1 | 0.9
63 | 1 | 0.0032486 | 0.00081419 | 0 | 0 | 1 | 0.98716 | -0.24636 | 0.4 | 1 | 1.1 | 0.9
65 | 1 | 0.0036918 | 0.00092524 | 0 | 0 | 1 | 0.99 | -0.1911 | 0.4 | 1 | 1.1 | 0.9
66 | 1 | 0 | 0 | 0 | 0 | 1 | 0.99056 | -0.18033 | 0.4 | 1 | 1.1 | 0.9
64 | 1 | 0.0038313 | 0.00096021 | 0 | 0 | 1 | 0.98716 | -0.24645 | 0.4 | 1 | 1.1 | 0.9
67 | 1 | 0.0032345 | 0.00081065 | 0 | 0 | 1 | 0.99127 | -0.16658 | 0.4 | 1 | 1.1 | 0.9
68 | 1 | 0.0040424 | 0.0010131 | 0 | 0 | 1 | 0.99043 | -0.18277 | 0.4 | 1 | 1.1 | 0.9
71 | 1 | 0.0077419 | 0.0019403 | 0 | 0 | 1 | 0.99031 | -0.18517 | 0.4 | 1 | 1.1 | 0.9

## generator_data
GEN_BUS | PG | QG | QMAX | QMIN | VG | MBASE | GEN_STATUS | PMAX | PMIN
49 | 0.32878 | 0.083952 | 10 | -10 | 1 | 100 | 1 | 10 | 0

## branch_data
F_BUS | T_BUS | BR_R | BR_X | BR_B | RATE_A | RATE_B | RATE_C | TAP | SHIFT | BR_STATUS | ANGMIN | ANGMAX | P_in | Q_in | P_out | Q_out
1 | 2 | 1.9838 | 1.2696 | 3.3313e-09 | 0 | 0 | 0 | 0 | 0 | 1 | -90 | 90 | -0.0068259 | -0.0017107 | 0.006827 | 0.0017111
2 | 4 | 2.0371 | 1.3037 | 3.4209e-09 | 0 | 0 | 0 | 0 | 0 | 1 | -90 | 90 | -0.085899 | -0.021628 | 0.086066 | 0.021735
2 | 5 | 1.2801 | 0.81926 | 2.1496e-09 | 0 | 0 | 0 | 0 | 0 | 1 | -90 | 90 | 0.079072 | 0.019917 | -0.078984 | -0.019861
4 | 23 | 2.072 | 1.3261 | 3.4795e-09 | 0 | 0 | 0 | 0 | 0 | 1 | -90 | 90 | -0.10667 | -0.026919 | 0.10693 | 0.027086
4 | 3 | 2.8374 | 1.8159 | 4.7648e-09 | 0 | 0 | 0 | 0 | 0 | 1 | -90 | 90 | 0.020603 | 0.0051848 | -0.020589 | -0.0051767
5 | 26 | 1.0269 | 0.65723 | 1.7245e-09 | 0 | 0 | 0 | 0 | 0 | 1 | -90 | 90 | 0.074922 | 0.018843 | -0.074858 | -0.018802
3 | 6 | 0.51336 | 0.32855 | 8.6207e-10 | 0 | 0 | 0 | 0 | 0 | 1 | -90 | 90 | 0.020589 | 0.0051767 | -0.020587 | -0.0051753
6 | 13 | 3.4073 | 2.1807 | 5.7218e-09 | 0 | 0 | 0 | 0 | 0 | 1 | -90 | 90 | 0.018941 | 0.0047631 | -0.018928 | -0.004755
6 | 12 | 1.9613 | 1.2552 | 3.2936e-09 | 0 | 0 | 0 | 0 | 0 | 1 | -90 | 90 | 0.0016456 | 0.00041214 | -0.0016456 | -0.00041242
23 | 24 | 2.6066 | 1.6682 | 4.3771e-09 | 0 | 0 | 0 | 0 | 0 | 1 | -90 | 90 | -0.11229 | -0.028429 | 0.11265 | 0.02866
26 | 27 | 1.981 | 1.2679 | 3.3267e-09 | 0 | 0 | 0 | 0 | 0 | 1 | -90 | 90 | 0.069362 | 0.017425 | -0.069256 | -0.017357
13 | 14 | 2.3688 | 1.516 | 3.9778e-09 | 0 | 0 | 0 | 0 | 0 | 1 | -90 | 90 | 0.017058 | 0.0042865 | -0.017051 | -0.004282
24 | 25 | 1.3065 | 0.83618 | 2.194e-09 | 0 | 0 | 0 | 0 | 0 | 1 | -90 | 90 | -0.11265 | -0.02866 | 0.11283 | 0.028775
14 | 15 | 0.86234 | 0.5519 | 1.4481e-09 | 0 | 0 | 0 | 0 | 0 | 1 | -90 | 90 | 0.017051 | 0.004282 | -0.017048 | -0.0042804
7 | 8 | 0.31594 | 0.2022 | 5.3055e-10 | 0 | 0 | 0 | 0 | 0 | 1 | -90 | 90 | 0.00042256 | 0.00010585 | -0.00042256 | -0.0001059
7 | 9 | 5.8797 | 3.763 | 9.8737e-09 | 0 | 0 | 0 | 0 | 0 | 1 | -90 | 90 | -0.0010723 | -0.0002687 | 0.0010724 | 0.00026776
9 | 10 | 2.4186 | 1.5479 | 4.0614e-09 | 0 | 0 | 0 | 0 | 0 | 1 | -90 | 90 | 0.0027752 | 0.0006952 | -0.002775 | -0.00069548
9 | 11 | 5.141 | 3.2903 | 8.6332e-09 | 0 | 0 | 0 | 0 | 0 | 1 | -90 | 90 | -0.0038476 | -0.00096296 | 0.0038484 | 0.00096263
11 | 49 | 0.55272 | 0.35374 | 2.7845e-09 | 0 | 0 | 0 | 0 | 0 | 1 | -90 | 90 | -0.31667 | -0.080689 | 0.31727 | 0.081068
11 | 50 | 1.939 | 1.241 | 6.5122e-09 | 0 | 0 | 0 | 0 | 0 | 1 | -90 | 90 | 0.18428 | 0.047231 | -0.18357 | -0.04678
11 | 48 | 1.5348 | 0.9823 | 2.5774e-09 | 0 | 0 | 0 | 0 | 0 | 1 | -90 | 90 | 0.12855 | 0.032495 | -0.12828 | -0.032322
49 | 52 | 2.4769 | 1.5852 | 4.1593e-09 | 0 | 0 | 0 | 0 | 0 | 1 | -90 | 90 | 0.0057823 | 0.0014491 | -0.0057814 | -0.001449
50 | 70 | 1.6532 | 1.0581 | 2.7762e-09 | 0 | 0 | 0 | 0 | 0 | 1 | -90 | 90 | 0.066515 | 0.016777 | -0.066437 | -0.016727
50 | 25 | 2.9333 | 1.8773 | 4.9257e-09 | 0 | 0 | 0 | 0 | 0 | 1 | -90 | 90 | 0.11706 | 0.030003 | -0.11662 | -0.029726
48 | 47 | 0.89678 | 0.57394 | 1.5059e-09 | 0 | 0 | 0 | 0 | 0 | 1 | -90 | 90 | 0.11991 | 0.030227 | -0.11978 | -0.030138
70 | 69 | 0.035058 | 0.022437 | 5.8872e-11 | 0 | 0 | 0 | 0 | 0 | 1 | -90 | 90 | 0.06283 | 0.015823 | -0.062828 | -0.015822
47 | 46 | 1.5815 | 1.0122 | 2.6558e-09 | 0 | 0 | 0 | 0 | 0 | 1 | -90 | 90 | 0.064661 | 0.016325 | -0.06459 | -0.01628
15 | 19 | 2.4353 | 1.5586 | 4.0896e-09 | 0 | 0 | 0 | 0 | 0 | 1 | -90 | 90 | 0.017048 | 0.0042804 | -0.01704 | -0.0042758
19 | 17 | 0.92065 | 0.58921 | 1.546e-09 | 0 | 0 | 0 | 0 | 0 | 1 | -90 | 90 | 0.016766 | 0.004207 | -0.016763 | -0.0042054
17 | 16 | 2.9226 | 1.8704 | 4.9078e-09 | 0 | 0 | 0 | 0 | 0 | 1 | -90 | 90 | 0.016401 | 0.0041147 | -0.016393 | -0.0041096
16 | 18 | 1.3453 | 0.86098 | 2.2591e-09 | 0 | 0 | 0 | 0 | 0 | 1 | -90 | 90 | 0.013496 | 0.0033835 | -0.013493 | -0.003382
18 | 20 | 3.2618 | 2.0876 | 5.4775e-09 | 0 | 0 | 0 | 0 | 0 | 1 | -90 | 90 | 0.0069438 | 0.0017406 | -0.0069421 | -0.0017401
20 | 21 | 4.3432 | 2.7797 | 7.2935e-09 | 0 | 0 | 0 | 0 | 0 | 1 | -90 | 90 | 0.0069421 | 0.0017401 | -0.0069397 | -0.0017393
28 | 29 | 0.9942 | 0.63629 | 1.6695e-09 | 0 | 0 | 0 | 0 | 0 | 1 | -90 | 90 | -0.0035189 | -0.00088192 | 0.003519 | 0.00088184
29 | 30 | 0.39656 | 0.2538 | 6.6594e-10 | 0 | 0 | 0 | 0 | 0 | 1 | -90 | 90 | -0.038022 | -0.0095456 | 0.038028 | 0.0095495
29 | 31 | 1.7588 | 1.1256 | 2.9534e-09 | 0 | 0 | 0 | 0 | 0 | 1 | -90 | 90 | 0.034502 | 0.0086637 | -0.03448 | -0.0086494
30 | 44 | 2.2892 | 1.4651 | 3.8443e-09 | 0 | 0 | 0 | 0 | 0 | 1 | -90 | 90 | -0.052335 | -0.013136 | 0.052403 | 0.013179
30 | 41 | 1.2793 | 0.81878 | 2.1484e-09 | 0 | 0 | 0 | 0 | 0 | 1 | -90 | 90 | 0.014307 | 0.0035868 | -0.014305 | -0.0035852
31 | 33 | 0.40114 | 0.25673 | 6.7363e-10 | 0 | 0 | 0 | 0 | 0 | 1 | -90 | 90 | 0.028539 | 0.0071607 | -0.028536 | -0.0071585
31 | 32 | 1.2369 | 0.7916 | 2.0771e-09 | 0 | 0 | 0 | 0 | 0 | 1 | -90 | 90 | 0.0059404 | 0.0014888 | -0.0059399 | -0.0014887
44 | 45 | 2.5042 | 1.6027 | 4.2053e-09 | 0 | 0 | 0 | 0 | 0 | 1 | -90 | 90 | -0.056168 | -0.014123 | 0.056253 | 0.014177
41 | 40 | 0.18342 | 0.11739 | 3.0802e-10 | 0 | 0 | 0 | 0 | 0 | 1 | -90 | 90 | 0.010919 | 0.0027368 | -0.010919 | -0.0027366
33 | 36 | 1.2307 | 0.78763 | 2.0666e-09 | 0 | 0 | 0 | 0 | 0 | 1 | -90 | 90 | 0.024253 | 0.0060851 | -0.024245 | -0.0060803
45 | 46 | 1.0024 | 0.64153 | 1.6833e-09 | 0 | 0 | 0 | 0 | 0 | 1 | -90 | 90 | -0.056253 | -0.014177 | 0.056288 | 0.014199
40 | 42 | 1.8364 | 1.1753 | 3.0838e-09 | 0 | 0 | 0 | 0 | 0 | 1 | -90 | 90 | 0.0075945 | 0.0019034 | -0.0075933 | -0.001903
36 | 37 | 3.0942 | 1.9803 | 5.196e-09 | 0 | 0 | 0 | 0 | 0 | 1 | -90 | 90 | 0.014962 | 0.003753 | -0.014955 | -0.0037486
36 | 35 | 2.9008 | 1.8565 | 4.8712e-09 | 0 | 0 | 0 | 0 | 0 | 1 | -90 | 90 | 0.0092828 | 0.0023274 | -0.0092801 | -0.0023261
37 | 38 | 0.027641 | 0.017691 | 4.6417e-11 | 0 | 0 | 0 | 0 | 0 | 1 | -90 | 90 | 0.012364 | 0.0030992 | -0.012364 | -0.0030992
35 | 73 | 11.6009 | 7.4246 | 1.9481e-08 | 0 | 0 | 0 | 0 | 0 | 1 | -90 | 90 | 0.0069202 | 0.0017349 | -0.0069141 | -0.0017329
35 | 34 | 1.7506 | 1.1204 | 2.9397e-09 | 0 | 0 | 0 | 0 | 0 | 1 | -90 | 90 | 0.0023599 | 0.00059121 | -0.0023598 | -0.00059143
73 | 72 | 1.4241 | 0.91142 | 2.3914e-09 | 0 | 0 | 0 | 0 | 0 | 1 | -90 | 90 | 0.0069141 | 0.0017329 | -0.0069134 | -0.0017327
38 | 39 | 1.2319 | 0.7884 | 2.0686e-09 | 0 | 0 | 0 | 0 | 0 | 1 | -90 | 90 | 0.010427 | 0.0026139 | -0.010426 | -0.0026131
39 | 51 | 1.5902 | 1.0178 | 2.6704e-09 | 0 | 0 | 0 | 0 | 0 | 1 | -90 | 90 | 0.008163 | 0.002046 | -0.0081619 | -0.0020456
42 | 43 | 1.1308 | 0.72373 | 1.899e-09 | 0 | 0 | 0 | 0 | 0 | 1 | -90 | 90 | 0.0036823 | 0.00092275 | -0.0036821 | -0.00092283
69 | 67 | 1.7485 | 1.119 | 2.9362e-09 | 0 | 0 | 0 | 0 | 0 | 1 | -90 | 90 | 0.0592 | 0.014913 | -0.059134 | -0.014871
53 | 54 | 0.77363 | 0.49512 | 1.2991e-09 | 0 | 0 | 0 | 0 | 0 | 1 | -90 | 90 | 0.023797 | 0.0059688 | -0.023793 | -0.0059658
53 | 55 | 1.283 | 0.82111 | 2.1545e-09 | 0 | 0 | 0 | 0 | 0 | 1 | -90 | 90 | -0.026556 | -0.0066602 | 0.026566 | 0.0066663
54 | 56 | 1.0075 | 0.64481 | 1.6919e-09 | 0 | 0 | 0 | 0 | 0 | 1 | -90 | 90 | 0.02076 | 0.0052058 | -0.020755 | -0.0052029
55 | 57 | 0.0015464 | 0.00098969 | 2.5968e-12 | 0 | 0 | 0 | 0 | 0 | 1 | -90 | 90 | -0.030812 | -0.0077304 | 0.030812 | 0.0077304
56 | 58 | 0.78508 | 0.50245 | 1.3184e-09 | 0 | 0 | 0 | 0 | 0 | 1 | -90 | 90 | 0.004148 | 0.0010395 | -0.0041479 | -0.0010396
56 | 59 | 0.69716 | 0.44618 | 1.1707e-09 | 0 | 0 | 0 | 0 | 0 | 1 | -90 | 90 | 0.016607 | 0.0041634 | -0.016605 | -0.0041621
57 | 60 | 1.9043 | 1.2187 | 3.1978e-09 | 0 | 0 | 0 | 0 | 0 | 1 | -90 | 90 | -0.033041 | -0.0082892 | 0.033064 | 0.0083033
59 | 62 | 1.4182 | 0.90765 | 2.3815e-09 | 0 | 0 | 0 | 0 | 0 | 1 | -90 | 90 | 0.010898 | 0.0027319 | -0.010896 | -0.0027309
60 | 61 | 1.8335 | 1.1734 | 3.0789e-09 | 0 | 0 | 0 | 0 | 0 | 1 | -90 | 90 | -0.037333 | -0.0093732 | 0.037361 | 0.0093907
62 | 63 | 1.3027 | 0.83373 | 2.1876e-09 | 0 | 0 | 0 | 0 | 0 | 1 | -90 | 90 | 0.0070807 | 0.0017746 | -0.00708 | -0.0017744
61 | 65 | 0.02798 | 0.017907 | 4.6986e-11 | 0 | 0 | 0 | 0 | 0 | 1 | -90 | 90 | -0.040361 | -0.010143 | 0.040362 | 0.010143
63 | 64 | 0.10936 | 0.069993 | 1.8365e-10 | 0 | 0 | 0 | 0 | 0 | 1 | -90 | 90 | 0.0038313 | 0.00096021 | -0.0038313 | -0.00096021
65 | 66 | 1.0763 | 0.68886 | 1.8075e-09 | 0 | 0 | 0 | 0 | 0 | 1 | -90 | 90 | -0.044053 | -0.011068 | 0.044076 | 0.011083
66 | 67 | 1.0857 | 0.69484 | 1.8232e-09 | 0 | 0 | 0 | 0 | 0 | 1 | -90 | 90 | -0.055863 | -0.014037 | 0.055899 | 0.01406
66 | 68 | 0.91044 | 0.58268 | 1.5289e-09 | 0 | 0 | 0 | 0 | 0 | 1 | -90 | 90 | 0.011787 | 0.0029545 | -0.011785 | -0.0029538
68 | 71 | 1.3634 | 0.87255 | 2.2894e-09 | 0 | 0 | 0 | 0 | 0 | 1 | -90 | 90 | 0.0077428 | 0.0019407 | -0.0077419 | -0.0019403