## bus_data
BUS_I | BUS_TYPE | Pd | Qd | Gs | Bs | area | Vm | Va | baseKV | zone | Vmax | Vmin
23 | 1 | 0.0023334 | 0.0005848 | 0 | 0 | 1 | 0.9962 | -0.07266 | 0.4 | 1 | 1.1 | 0.9
123 | 1 | 0.0032839 | 0.00082302 | 0 | 0 | 1 | 0.99623 | -0.071983 | 0.4 | 1 | 1.1 | 0.9
42 | 1 | 0.0036846 | 0.00092344 | 0 | 0 | 1 | 0.98167 | -0.3525 | 0.4 | 1 | 1.1 | 0.9
43 | 1 | 0.0048086 | 0.0012052 | 0 | 0 | 1 | 0.98071 | -0.37115 | 0.4 | 1 | 1.1 | 0.9
56 | 1 | 0 | 0 | 0 | 0 | 1 | 0.98357 | -0.31542 | 0.4 | 1 | 1.1 | 0.9
44 | 1 | 0 | 0 | 0 | 0 | 1 | 0.98018 | -0.38147 | 0.4 | 1 | 1.1 | 0.9
47 | 1 | 0 | 0 | 0 | 0 | 1 | 0.97937 | -0.39734 | 0.4 | 1 | 1.1 | 0.9
49 | 1 | 0.0019112 | 0.000479 | 0 | 0 | 1 | 0.97877 | -0.40915 | 0.4 | 1 | 1.1 | 0.9
48 | 1 | 0.0037236 | 0.00093323 | 0 | 0 | 1 | 0.97869 | -0.41066 | 0.4 | 1 | 1.1 | 0.9
55 | 1 | 0.0013449 | 0.00033705 | 0 | 0 | 1 | 0.97778 | -0.42854 | 0.4 | 1 | 1.1 | 0.9
50 | 1 | 0.008625 | 0.0021616 | 0 | 0 | 1 | 0.97698 | -0.44432 | 0.4 | 1 | 1.1 | 0.9
51 | 1 | 0.0054475 | 0.0013653 | 0 | 0 | 1 | 0.97659 | -0.45197 | 0.4 | 1 | 1.1 | 0.9
52 | 1 | 0 | 0 | 0 | 0 | 1 | 0.97737 | -0.43667 | 0.4 | 1 | 1.1 | 0.9
53 | 1 | 0.006834 | 0.0017128 | 0 | 0 | 1 | 0.97652 | -0.45338 | 0.4 | 1 | 1.1 | 0.9
54 | 1 | 0.010217 | 0.0025606 | 0 | 0 | 1 | 0.97705 | -0.44288 | 0.4 | 1 | 1.1 | 0.9
57 | 1 | 0.0037877 | 0.0009493 | 0 | 0 | 1 | 0.98449 | -0.2977 | 0.4 | 1 | 1.1 | 0.9
58 | 1 | 0.0052269 | 0.00131 | 0 | 0 | 1 | 0.98554 | -0.27729 | 0.4 | 1 | 1.1 | 0.9
59 | 1 | 0.0046674 | 0.0011698 | 0 | 0 | 1 | 0.98628 | -0.26298 | 0.4 | 1 | 1.1 | 0.9
60 | 1 | 0 | 0 | 0 | 0 | 1 | 0.98841 | -0.22182 | 0.4 | 1 | 1.1 | 0.9
61 | 1 | 0.0033175 | 0.00083143 | 0 | 0 | 1 | 0.98897 | -0.21109 | 0.4 | 1 | 1.1 | 0.9
62 | 1 | 0.0029911 | 0.00074963 | 0 | 0 | 1 | 0.98823 | -0.22535 | 0.4 | 1 | 1.1 | 0.9
63 | 1 | 0.0058877 | 0.0014756 | 0 | 0 | 1 | 0.98991 | -0.193 | 0.4 | 1 | 1.1 | 0.9
68 | 1 | 0.0031506 | 0.00078961 | 0 | 0 | 1 | 0.9881 | -0.22796 | 0.4 | 1 | 1.1 | 0.9
64 | 1 | 0 | 0 | 0 | 0 | 1 | 0.99271 | -0.13911 | 0.4 | 1 | 1.1 | 0.9
65 | 1 | 0 | 0 | 0 | 0 | 1 | 0.99751 | -0.047393 | 0.4 | 1 | 1.1 | 0.9
66 | 1 | 0.0078032 | 0.0019557 | 0 | 0 | 1 | 0.99102 | -0.17175 | 0.4 | 1 | 1.1 | 0.9
67 | 1 | 0.0069112 | 0.0017321 | 0 | 0 | 1 | 0.99223 | -0.14846 | 0.4 | 1 | 1.1 | 0.9
94 | 1 | 0.0065533 | 0.0016424 | 0 | 0 | 1 | 0.99726 | -0.052296 | 0.4 | 1 | 1.1 | 0.9
95 | 1 | 0.0055821 | 0.001399 | 0 | 0 | 1 | 0.99546 | -0.086894 | 0.4 | 1 | 1.1 | 0.9
91 | 3 | 0.0036426 | 0.00091291 | 0 | 0 | 1 | 1 | 0 | 0.4 | 1 | 1.1 | 0.9
72 | 1 | 0.003901 | 0.00097769 | 0 | 0 | 1 | 0.99044 | -0.18295 | 0.4 | 1 | 1.1 | 0.9
86 | 1 | 0.0049347 | 0.0012367 | 0 | 0 | 1 | 0.99158 | -0.16108 | 0.4 | 1 | 1.1 | 0.9
69 | 1 | 0.0036941 | 0.00092582 | 0 | 0 | 1 | 0.98801 | -0.22952 | 0.4 | 1 | 1.1 | 0.9
70 | 1 | 0.0033932 | 0.00085041 | 0 | 0 | 1 | 0.98798 | -0.23027 | 0.4 | 1 | 1.1 | 0.9
71 | 1 | 0.0038487 | 0.00096459 | 0 | 0 | 1 | 0.98952 | -0.20077 | 0.4 | 1 | 1.1 | 0.9
73 | 1 | 0 | 0 | 0 | 0 | 1 | 0.98883 | -0.21424 | 0.4 | 1 | 1.1 | 0.9
74 | 1 | 0 | 0 | 0 | 0 | 1 | 0.98705 | -0.24869 | 0.4 | 1 | 1.1 | 0.9
76 | 1 | 0.005206 | 0.0013047 | 0 | 0 | 1 | 0.98646 | -0.26012 | 0.4 | 1 | 1.1 | 0.9
75 | 1 | 0.0036932 | 0.0009256 | 0 | 0 | 1 | 0.98638 | -0.2617 | 0.4 | 1 | 1.1 | 0.9
77 | 1 | 0.003542 | 0.00088772 | 0 | 0 | 1 | 0.98604 | -0.2684 | 0.4 | 1 | 1.1 | 0.9
78 | 1 | 0.0034782 | 0.00087172 | 0 | 0 | 1 | 0.98603 | -0.26851 | 0.4 | 1 | 1.1 | 0.9
79 | 1 | 0.0047427 | 0.0011886 | 0 | 0 | 1 | 0.9858 | -0.27301 | 0.4 | 1 | 1.1 | 0.9
80 | 1 | 0.0048869 | 0.0012248 | 0 | 0 | 1 | 0.98562 | -0.27657 | 0.4 | 1 | 1.1 | 0.9
81 | 1 | 0.0046506 | 0.0011656 | 0 | 0 | 1 | 0.9856 | -0.27703 | 0.4 | 1 | 1.1 | 0.9
82 | 1 | 0.0049366 | 0.0012372 | 0 | 0 | 1 | 0.98963 | -0.19887 | 0.4 | 1 | 1.1 | 0.9
83 | 1 | 0.0046007 | 0.001153 | 0 | 0 | 1 | 0.9898 | -0.19564 | 0.4 | 1 | 1.1 | 0.9
84 | 1 | 0.0086513 | 0.0021682 | 0 | 0 | 1 | 0.98956 | -0.20026 | 0.4 | 1 | 1.1 | 0.9
85 | 1 | 0.0031781 | 0.00079651 | 0 | 0 | 1 | 0.98994 | -0.1928 | 0.4 | 1 | 1.1 | 0.9
90 | 1 | 0 | 0 | 0 | 0 | 1 | 0.99006 | -0.19054 | 0.4 | 1 | 1.1 | 0.9
87 | 1 | 0.0031236 | 0.00078285 | 0 | 0 | 1 | 0.9915 | -0.16251 | 0.4 | 1 | 1.1 | 0.9
88 | 1 | 0.005401 | 0.0013536 | 0 | 0 | 1 | 0.99145 | -0.16356 | 0.4 | 1 | 1.1 | 0.9
89 | 1 | 0.0040946 | 0.0010262 | 0 | 0 | 1 | 0.99088 | -0.17467 | 0.4 | 1 | 1.1 | 0.9
92 | 1 | 0.0043934 | 0.0011011 | 0 | 0 | 1 | 0.99931 | -0.013163 | 0.4 | 1 | 1.1 | 0.9
93 | 1 | 0.010769 | 0.002699 | 0 | 0 | 1 | 0.99891 | -0.021031 | 0.4 | 1 | 1.1 | 0.9
125 | 1 | 0.0035214 | 0.00088255 | 0 | 0 | 1 | 0.99884 | -0.022358 | 0.4 | 1 | 1.1 | 0.9
121 | 1 | 0.0037983 | 0.00095194 | 0 | 0 | 1 | 0.9968 | -0.061103 | 0.4 | 1 | 1.1 | 0.9
130 | 1 | 0.0038726 | 0.00097056 | 0 | 0 | 1 | 0.99448 | -0.10576 | 0.4 | 1 | 1.1 | 0.9
122 | 1 | 0 | 0 | 0 | 0 | 1 | 0.99649 | -0.06696 | 0.4 | 1 | 1.1 | 0.9
124 | 1 | 0 | 0 | 0 | 0 | 1 | 0.99617 | -0.07327 | 0.4 | 1 | 1.1 | 0.9
133 | 1 | 0.0032333 | 0.00081035 | 0 | 0 | 1 | 0.99606 | -0.07526 | 0.4 | 1 | 1.1 | 0.9
126 | 1 | 0.0019432 | 0.00048702 | 0 | 0 | 1 | 0.9986 | -0.026978 | 0.4 | 1 | 1.1 | 0.9
127 | 1 | 0.0021526 | 0.00053948 | 0 | 0 | 1 | 0.99842 | -0.030385 | 0.4 | 1 | 1.1 | 0.9
128 | 1 | 0.0076507 | 0.0019174 | 0 | 0 | 1 | 0.99841 | -0.03055 | 0.4 | 1 | 1.1 | 0.9
129 | 1 | 0.0029959 | 0.00075083 | 0 | 0 | 1 | 0.99837 | -0.031387 | 0.4 | 1 | 1.1 | 0.9
131 | 1 | 0.0072329 | 0.0018127 | 0 | 0 | 1 | 0.99377 | -0.11952 | 0.4 | 1 | 1.1 | 0.9
132 | 1 | 0.00632 | 0.001584 | 0 | 0 | 1 | 0.99373 | -0.1202 | 0.4 | 1 | 1.1 | 0.9
136 | 1 | 0.0034381 | 0.00086168 | 0 | 0 | 1 | 0.99324 | -0.12964 | 0.4 | 1 | 1.1 | 0.9
134 | 1 | 0.006402 | 0.0016045 | 0 | 0 | 1 | 0.99598 | -0.076939 | 0.4 | 1 | 1.1 | 0.9
137 | 1 | 0.0054397 | 0.0013633 | 0 | 0 | 1 | 0.99323 | -0.12983 | 0.4 | 1 | 1.1 | 0.9
138 | 1 | 0.0036492 | 0.00091458 | 0 | 0 | 1 | 0.99304 | -0.13358 | 0.4 | 1 | 1.1 | 0.9
139 | 1 | 0.0027823 | 0.0006973 | 0 | 0 | 1 | 0.99292 | -0.13594 | 0.4 | 1 | 1.1 | 0.9
140 | 1 | 0.003189 | 0.00079923 | 0 | 0 | 1 | 0.9929 | -0.13631 | 0.4 | 1 | 1.1 | 0.9
141 | 1 | 0.0030603 | 0.000767 | 0 | 0 | 1 | 0.99285 | -0.13729 | 0.4 | 1 | 1.1 | 0.9

## generator_data
GEN_BUS | PG | QG | QMAX | QMIN | VG | MBASE | GEN_STATUS | PMAX | PMIN
91 | 0.28422 | 0.072261 | 10 | -10 | 1 | 100 | 1 | 10 | 0

## branch_data
F_BUS | T_BUS | BR_R | BR_X | BR_B | RATE_A | RATE_B | RATE_C | TAP | SHIFT | BR_STATUS | ANGMIN | ANGMAX | P_in | Q_in | P_out | Q_out
23 | 123 | 1.2908 | 0.82613 | 2.1677e-09 | 0 | 0 | 0 | 0 | 0 | 1 | -90 | 90 | -0.0023334 | -0.0005848 | 0.0023335 | 0.00058464
123 | 122 | 3.9779 | 2.5458 | 6.6799e-09 | 0 | 0 | 0 | 0 | 0 | 1 | -90 | 90 | -0.0056173 | -0.0014077 | 0.0056187 | 0.0014079
42 | 43 | 1.8748 | 1.1999 | 3.1483e-09 | 0 | 0 | 0 | 0 | 0 | 1 | -90 | 90 | 0.043077 | 0.010858 | -0.043039 | -0.010834
42 | 56 | 3.4441 | 2.2042 | 5.7836e-09 | 0 | 0 | 0 | 0 | 0 | 1 | -90 | 90 | -0.046762 | -0.011781 | 0.046845 | 0.011834
43 | 44 | 1.1674 | 0.74711 | 1.9603e-09 | 0 | 0 | 0 | 0 | 0 | 1 | -90 | 90 | 0.03823 | 0.0096286 | -0.038211 | -0.0096168
56 | 57 | 1.6498 | 1.0558 | 2.7704e-09 | 0 | 0 | 0 | 0 | 0 | 1 | -90 | 90 | -0.046845 | -0.011834 | 0.046885 | 0.011859
44 | 47 | 1.7911 | 1.1463 | 3.0077e-09 | 0 | 0 | 0 | 0 | 0 | 1 | -90 | 90 | 0.038211 | 0.0096168 | -0.038182 | -0.0095985
47 | 49 | 1.3317 | 0.85227 | 2.2362e-09 | 0 | 0 | 0 | 0 | 0 | 1 | -90 | 90 | 0.038182 | 0.0095986 | -0.038161 | -0.009585
49 | 48 | 0.18005 | 0.11523 | 3.0235e-10 | 0 | 0 | 0 | 0 | 0 | 1 | -90 | 90 | 0.03625 | 0.009106 | -0.036247 | -0.0091044
48 | 55 | 2.3613 | 1.5113 | 3.9653e-09 | 0 | 0 | 0 | 0 | 0 | 1 | -90 | 90 | 0.032523 | 0.0081711 | -0.032496 | -0.0081538
55 | 52 | 1.1195 | 0.71649 | 1.88e-09 | 0 | 0 | 0 | 0 | 0 | 1 | -90 | 90 | 0.031151 | 0.0078167 | -0.031139 | -0.0078092
50 | 51 | 2.6662 | 1.7063 | 4.4772e-09 | 0 | 0 | 0 | 0 | 0 | 1 | -90 | 90 | 0.012286 | 0.0030807 | -0.012282 | -0.0030782
50 | 52 | 1.5642 | 1.0011 | 2.6268e-09 | 0 | 0 | 0 | 0 | 0 | 1 | -90 | 90 | -0.020911 | -0.0052424 | 0.020919 | 0.005247
51 | 53 | 0.88245 | 0.56477 | 1.4819e-09 | 0 | 0 | 0 | 0 | 0 | 1 | -90 | 90 | 0.0068343 | 0.001713 | -0.0068339 | -0.0017128
52 | 54 | 2.6 | 1.664 | 4.3662e-09 | 0 | 0 | 0 | 0 | 0 | 1 | -90 | 90 | 0.01022 | 0.0025622 | -0.010217 | -0.0025607
57 | 58 | 1.7615 | 1.1274 | 2.958e-09 | 0 | 0 | 0 | 0 | 0 | 1 | -90 | 90 | -0.050672 | -0.012809 | 0.050722 | 0.01284
58 | 59 | 1.1213 | 0.71761 | 1.8829e-09 | 0 | 0 | 0 | 0 | 0 | 1 | -90 | 90 | -0.055949 | -0.01415 | 0.055987 | 0.014174
59 | 60 | 2.9828 | 1.909 | 5.0089e-09 | 0 | 0 | 0 | 0 | 0 | 1 | -90 | 90 | -0.060655 | -0.015344 | 0.060775 | 0.01542
60 | 61 | 0.63957 | 0.40933 | 1.074e-09 | 0 | 0 | 0 | 0 | 0 | 1 | -90 | 90 | -0.074008 | -0.018738 | 0.074046 | 0.018762
60 | 62 | 1.1667 | 0.74668 | 1.9592e-09 | 0 | 0 | 0 | 0 | 0 | 1 | -90 | 90 | 0.013233 | 0.0033174 | -0.013231 | -0.0033162
61 | 63 | 1.0334 | 0.66137 | 1.7353e-09 | 0 | 0 | 0 | 0 | 0 | 1 | -90 | 90 | -0.077363 | -0.019594 | 0.077431 | 0.019636
62 | 68 | 1.1152 | 0.71374 | 1.8728e-09 | 0 | 0 | 0 | 0 | 0 | 1 | -90 | 90 | 0.01024 | 0.0025666 | -0.010238 | -0.0025659
63 | 64 | 2.8691 | 1.8362 | 4.818e-09 | 0 | 0 | 0 | 0 | 0 | 1 | -90 | 90 | -0.083318 | -0.021112 | 0.083535 | 0.02125
68 | 69 | 0.96513 | 0.61768 | 1.6207e-09 | 0 | 0 | 0 | 0 | 0 | 1 | -90 | 90 | 0.0070878 | 0.0017763 | -0.0070873 | -0.0017762
64 | 65 | 2.3353 | 1.4946 | 7.8431e-09 | 0 | 0 | 0 | 0 | 0 | 1 | -90 | 90 | -0.17542 | -0.044393 | 0.1762 | 0.044889
64 | 66 | 3.1452 | 2.0129 | 5.2816e-09 | 0 | 0 | 0 | 0 | 0 | 1 | -90 | 90 | 0.045973 | 0.011604 | -0.045901 | -0.011559
64 | 67 | 0.90078 | 0.5765 | 1.5126e-09 | 0 | 0 | 0 | 0 | 0 | 1 | -90 | 90 | 0.045917 | 0.011539 | -0.045896 | -0.011526
65 | 94 | 0.85369 | 0.54636 | 1.4336e-09 | 0 | 0 | 0 | 0 | 0 | 1 | -90 | 90 | 0.025628 | 0.0064299 | -0.025622 | -0.0064262
65 | 95 | 3.9446 | 2.5245 | 6.624e-09 | 0 | 0 | 0 | 0 | 0 | 1 | -90 | 90 | 0.044723 | 0.011267 | -0.044639 | -0.011214
65 | 91 | 0.86664 | 0.55465 | 2.9107e-09 | 0 | 0 | 0 | 0 | 0 | 1 | -90 | 90 | -0.24655 | -0.062586 | 0.24712 | 0.062947
66 | 72 | 1.2988 | 0.83121 | 2.181e-09 | 0 | 0 | 0 | 0 | 0 | 1 | -90 | 90 | 0.038098 | 0.0096034 | -0.038078 | -0.0095906
67 | 86 | 1.4297 | 0.91499 | 2.4008e-09 | 0 | 0 | 0 | 0 | 0 | 1 | -90 | 90 | 0.038985 | 0.009794 | -0.038961 | -0.0097793
94 | 121 | 2.0591 | 1.3178 | 3.4578e-09 | 0 | 0 | 0 | 0 | 0 | 1 | -90 | 90 | 0.019069 | 0.0047838 | -0.019061 | -0.004779
95 | 130 | 2.147 | 1.3741 | 3.6054e-09 | 0 | 0 | 0 | 0 | 0 | 1 | -90 | 90 | 0.039057 | 0.0098151 | -0.039021 | -0.0097929
91 | 92 | 1.7637 | 1.1288 | 2.9618e-09 | 0 | 0 | 0 | 0 | 0 | 1 | -90 | 90 | 0.033465 | 0.0084009 | -0.033444 | -0.0083878
72 | 71 | 2.2985 | 1.4711 | 3.8599e-09 | 0 | 0 | 0 | 0 | 0 | 1 | -90 | 90 | 0.034177 | 0.0086129 | -0.034148 | -0.0085947
86 | 87 | 0.18585 | 0.11895 | 3.121e-10 | 0 | 0 | 0 | 0 | 0 | 1 | -90 | 90 | 0.034027 | 0.0085425 | -0.034024 | -0.0085411
69 | 70 | 0.96825 | 0.61968 | 1.626e-09 | 0 | 0 | 0 | 0 | 0 | 1 | -90 | 90 | 0.0033933 | 0.00085033 | -0.0033932 | -0.00085041
71 | 73 | 1.9556 | 1.2516 | 3.284e-09 | 0 | 0 | 0 | 0 | 0 | 1 | -90 | 90 | 0.030299 | 0.0076301 | -0.030279 | -0.0076179
73 | 74 | 4.9902 | 3.1937 | 8.3798e-09 | 0 | 0 | 0 | 0 | 0 | 1 | -90 | 90 | 0.030279 | 0.0076179 | -0.03023 | -0.0075869
74 | 76 | 1.6514 | 1.0569 | 2.7731e-09 | 0 | 0 | 0 | 0 | 0 | 1 | -90 | 90 | 0.03023 | 0.0075869 | -0.030213 | -0.0075767
76 | 75 | 0.27544 | 0.17628 | 4.6254e-10 | 0 | 0 | 0 | 0 | 0 | 1 | -90 | 90 | 0.025007 | 0.0062719 | -0.025005 | -0.0062707
75 | 77 | 1.3726 | 0.87845 | 2.3049e-09 | 0 | 0 | 0 | 0 | 0 | 1 | -90 | 90 | 0.021312 | 0.0053451 | -0.021305 | -0.005341
77 | 78 | 0.027452 | 0.017569 | 4.6099e-11 | 0 | 0 | 0 | 0 | 0 | 1 | -90 | 90 | 0.017763 | 0.0044533 | -0.017763 | -0.0044532
78 | 79 | 1.3721 | 0.87815 | 2.3041e-09 | 0 | 0 | 0 | 0 | 0 | 1 | -90 | 90 | 0.014285 | 0.0035815 | -0.014282 | -0.0035798
79 | 80 | 1.6255 | 1.0403 | 2.7297e-09 | 0 | 0 | 0 | 0 | 0 | 1 | -90 | 90 | 0.0095393 | 0.0023911 | -0.0095376 | -0.0023904
80 | 81 | 0.42406 | 0.2714 | 7.1211e-10 | 0 | 0 | 0 | 0 | 0 | 1 | -90 | 90 | 0.0046507 | 0.0011656 | -0.0046506 | -0.0011656
82 | 83 | 1.0437 | 0.66797 | 1.7527e-09 | 0 | 0 | 0 | 0 | 0 | 1 | -90 | 90 | -0.013588 | -0.0034057 | 0.01359 | 0.0034069
82 | 84 | 0.70982 | 0.45428 | 1.192e-09 | 0 | 0 | 0 | 0 | 0 | 1 | -90 | 90 | 0.0086518 | 0.0021685 | -0.0086513 | -0.0021682
83 | 85 | 0.68561 | 0.43879 | 1.1513e-09 | 0 | 0 | 0 | 0 | 0 | 1 | -90 | 90 | -0.018191 | -0.0045599 | 0.018194 | 0.0045614
85 | 90 | 0.4633 | 0.29651 | 7.78e-10 | 0 | 0 | 0 | 0 | 0 | 1 | -90 | 90 | -0.021372 | -0.0053579 | 0.021374 | 0.0053593
90 | 89 | 3.266 | 2.0903 | 5.4846e-09 | 0 | 0 | 0 | 0 | 0 | 1 | -90 | 90 | -0.021374 | -0.0053593 | 0.02139 | 0.0053691
87 | 88 | 0.14885 | 0.095265 | 2.4996e-10 | 0 | 0 | 0 | 0 | 0 | 1 | -90 | 90 | 0.030901 | 0.0077582 | -0.030899 | -0.0077572
88 | 89 | 1.9222 | 1.2302 | 3.2279e-09 | 0 | 0 | 0 | 0 | 0 | 1 | -90 | 90 | 0.025498 | 0.0064036 | -0.025485 | -0.0063953
92 | 93 | 1.2124 | 0.77597 | 2.036e-09 | 0 | 0 | 0 | 0 | 0 | 1 | -90 | 90 | 0.029051 | 0.0072867 | -0.02904 | -0.0072799
93 | 125 | 0.32499 | 0.208 | 5.4575e-10 | 0 | 0 | 0 | 0 | 0 | 1 | -90 | 90 | 0.01827 | 0.0045809 | -0.018269 | -0.0045802
125 | 126 | 1.401 | 0.89663 | 2.3526e-09 | 0 | 0 | 0 | 0 | 0 | 1 | -90 | 90 | 0.014748 | 0.0036977 | -0.014745 | -0.0036958
121 | 122 | 1.7093 | 1.094 | 2.8704e-09 | 0 | 0 | 0 | 0 | 0 | 1 | -90 | 90 | 0.015263 | 0.0038271 | -0.015258 | -0.0038246
130 | 131 | 1.7355 | 1.1107 | 2.9144e-09 | 0 | 0 | 0 | 0 | 0 | 1 | -90 | 90 | 0.035149 | 0.0088224 | -0.035126 | -0.0088079
122 | 124 | 2.9134 | 1.8646 | 4.8924e-09 | 0 | 0 | 0 | 0 | 0 | 1 | -90 | 90 | 0.0096396 | 0.0024168 | -0.0096367 | -0.0024154
124 | 133 | 0.91857 | 0.58789 | 1.5425e-09 | 0 | 0 | 0 | 0 | 0 | 1 | -90 | 90 | 0.0096367 | 0.0024154 | -0.0096358 | -0.002415
133 | 134 | 1.166 | 0.74627 | 1.9581e-09 | 0 | 0 | 0 | 0 | 0 | 1 | -90 | 90 | 0.0064025 | 0.0016046 | -0.006402 | -0.0016045
126 | 127 | 1.1897 | 0.76139 | 1.9978e-09 | 0 | 0 | 0 | 0 | 0 | 1 | -90 | 90 | 0.012801 | 0.0032088 | -0.012799 | -0.0032077
127 | 128 | 0.06917 | 0.044269 | 1.1616e-10 | 0 | 0 | 0 | 0 | 0 | 1 | -90 | 90 | 0.010647 | 0.0026682 | -0.010647 | -0.0026681
128 | 129 | 1.2473 | 0.79828 | 2.0946e-09 | 0 | 0 | 0 | 0 | 0 | 1 | -90 | 90 | 0.002996 | 0.0007507 | -0.0029959 | -0.00075083
131 | 132 | 0.10931 | 0.069958 | 1.8356e-10 | 0 | 0 | 0 | 0 | 0 | 1 | -90 | 90 | 0.027893 | 0.0069952 | -0.027892 | -0.0069946
132 | 136 | 1.9372 | 1.2398 | 3.2532e-09 | 0 | 0 | 0 | 0 | 0 | 1 | -90 | 90 | 0.021572 | 0.0054107 | -0.021562 | -0.0054048
136 | 137 | 0.046171 | 0.029549 | 7.7533e-11 | 0 | 0 | 0 | 0 | 0 | 1 | -90 | 90 | 0.018124 | 0.0045431 | -0.018124 | -0.004543
137 | 138 | 1.3046 | 0.83493 | 2.1907e-09 | 0 | 0 | 0 | 0 | 0 | 1 | -90 | 90 | 0.012684 | 0.0031797 | -0.012682 | -0.0031785
138 | 139 | 1.1564 | 0.74007 | 1.9418e-09 | 0 | 0 | 0 | 0 | 0 | 1 | -90 | 90 | 0.0090328 | 0.0022639 | -0.0090318 | -0.0022634
139 | 140 | 0.25934 | 0.16598 | 4.355e-10 | 0 | 0 | 0 | 0 | 0 | 1 | -90 | 90 | 0.0062496 | 0.0015661 | -0.0062495 | -0.0015661
140 | 141 | 1.4158 | 0.90613 | 2.3776e-09 | 0 | 0 | 0 | 0 | 0 | 1 | -90 | 90 | 0.0030605 | 0.00076685 | -0.0030603 | -0.000767