## bus_data
BUS_I | BUS_TYPE | Pd | Qd | Gs | Bs | area | Vm | Va | baseKV | zone | Vmax | Vmin
1 | 1 | 0.01063 | 0.002664 | 0 | 0 | 1 | 0.97224 | -0.53525 | 0.4 | 1 | 1.1 | 0.9
2 | 1 | 0.0029152 | 0.00073061 | 0 | 0 | 1 | 0.97229 | -0.53434 | 0.4 | 1 | 1.1 | 0.9
3 | 1 | 0 | 0 | 0 | 0 | 1 | 0.97268 | -0.52662 | 0.4 | 1 | 1.1 | 0.9
6 | 1 | 0 | 0 | 0 | 0 | 1 | 0.97335 | -0.51335 | 0.4 | 1 | 1.1 | 0.9
8 | 1 | 0 | 0 | 0 | 0 | 1 | 0.9728 | -0.5242 | 0.4 | 1 | 1.1 | 0.9
57 | 1 | 0.0037662 | 0.00094389 | 0 | 0 | 1 | 0.97271 | -0.52613 | 0.4 | 1 | 1.1 | 0.9
4 | 1 | 0.018238 | 0.0045709 | 0 | 0 | 1 | 0.97388 | -0.50299 | 0.4 | 1 | 1.1 | 0.9
5 | 1 | 0.0092048 | 0.0023069 | 0 | 0 | 1 | 0.97452 | -0.49033 | 0.4 | 1 | 1.1 | 0.9
7 | 1 | 0 | 0 | 0 | 0 | 1 | 0.97518 | -0.47728 | 0.4 | 1 | 1.1 | 0.9
9 | 1 | 0 | 0 | 0 | 0 | 1 | 0.97505 | -0.47996 | 0.4 | 1 | 1.1 | 0.9
10 | 1 | 0.0065187 | 0.0016337 | 0 | 0 | 1 | 0.97583 | -0.46449 | 0.4 | 1 | 1.1 | 0.9
18 | 1 | 0.01029 | 0.002579 | 0 | 0 | 1 | 0.97493 | -0.48228 | 0.4 | 1 | 1.1 | 0.9
17 | 1 | 0.0071243 | 0.0017855 | 0 | 0 | 1 | 0.97493 | -0.4823 | 0.4 | 1 | 1.1 | 0.9
25 | 1 | 0.0039808 | 0.00099767 | 0 | 0 | 1 | 0.9768 | -0.44544 | 0.4 | 1 | 1.1 | 0.9
56 | 1 | 0.0025408 | 0.00063679 | 0 | 0 | 1 | 0.97265 | -0.52733 | 0.4 | 1 | 1.1 | 0.9
24 | 1 | 0 | 0 | 0 | 0 | 1 | 0.98024 | -0.37822 | 0.4 | 1 | 1.1 | 0.9
11 | 1 | 0.012153 | 0.0030459 | 0 | 0 | 1 | 0.98733 | -0.24329 | 0.4 | 1 | 1.1 | 0.9
12 | 1 | 0.0111 | 0.0027819 | 0 | 0 | 1 | 0.98758 | -0.23845 | 0.4 | 1 | 1.1 | 0.9
14 | 1 | 0.0050938 | 0.0012766 | 0 | 0 | 1 | 0.98793 | -0.23155 | 0.4 | 1 | 1.1 | 0.9
16 | 1 | 0.0039425 | 0.00098808 | 0 | 0 | 1 | 0.9884 | -0.22246 | 0.4 | 1 | 1.1 | 0.9
27 | 1 | 0.0063652 | 0.0015953 | 0 | 0 | 1 | 0.98906 | -0.20966 | 0.4 | 1 | 1.1 | 0.9
28 | 1 | 0 | 0 | 0 | 0 | 1 | 0.98939 | -0.20335 | 0.4 | 1 | 1.1 | 0.9
19 | 1 | 0.0025468 | 0.00063829 | 0 | 0 | 1 | 0.98405 | -0.30442 | 0.4 | 1 | 1.1 | 0.9
20 | 1 | 0.0064113 | 0.0016068 | 0 | 0 | 1 | 0.98422 | -0.30109 | 0.4 | 1 | 1.1 | 0.9
21 | 1 | 0.003943 | 0.00098821 | 0 | 0 | 1 | 0.98399 | -0.30555 | 0.4 | 1 | 1.1 | 0.9
22 | 1 | 0 | 0 | 0 | 0 | 1 | 0.98429 | -0.29971 | 0.4 | 1 | 1.1 | 0.9
26 | 1 | 0.0030649 | 0.00076814 | 0 | 0 | 1 | 0.98588 | -0.26894 | 0.4 | 1 | 1.1 | 0.9
23 | 1 | 0.0074862 | 0.0018762 | 0 | 0 | 1 | 0.98206 | -0.34289 | 0.4 | 1 | 1.1 | 0.9
31 | 1 | 0.0026252 | 0.00065793 | 0 | 0 | 1 | 0.98839 | -0.22064 | 0.4 | 1 | 1.1 | 0.9
32 | 1 | 0.0013323 | 0.0003339 | 0 | 0 | 1 | 0.9898 | -0.19366 | 0.4 | 1 | 1.1 | 0.9
30 | 1 | 0.0039057 | 0.00097887 | 0 | 0 | 1 | 0.99045 | -0.18272 | 0.4 | 1 | 1.1 | 0.9
29 | 1 | 0.0082287 | 0.0020623 | 0 | 0 | 1 | 0.98895 | -0.21183 | 0.4 | 1 | 1.1 | 0.9
33 | 1 | 0.0043673 | 0.0010946 | 0 | 0 | 1 | 0.99218 | -0.14929 | 0.4 | 1 | 1.1 | 0.9
39 | 1 | 0.0028157 | 0.00070567 | 0 | 0 | 1 | 0.9903 | -0.1856 | 0.4 | 1 | 1.1 | 0.9
42 | 1 | 0.0055679 | 0.0013955 | 0 | 0 | 1 | 0.98914 | -0.20827 | 0.4 | 1 | 1.1 | 0.9
48 | 1 | 0 | 0 | 0 | 0 | 1 | 0.98883 | -0.21421 | 0.4 | 1 | 1.1 | 0.9
40 | 1 | 0 | 0 | 0 | 0 | 1 | 0.98954 | -0.20032 | 0.4 | 1 | 1.1 | 0.9
49 | 1 | 0.004836 | 0.001212 | 0 | 0 | 1 | 0.98863 | -0.21807 | 0.4 | 1 | 1.1 | 0.9
50 | 1 | 0.0076496 | 0.0019172 | 0 | 0 | 1 | 0.9887 | -0.2167 | 0.4 | 1 | 1.1 | 0.9
51 | 1 | 0.002443 | 0.00061228 | 0 | 0 | 1 | 0.9886 | -0.21867 | 0.4 | 1 | 1.1 | 0.9
34 | 1 | 0 | 0 | 0 | 0 | 1 | 0.99391 | -0.11594 | 0.4 | 1 | 1.1 | 0.9
41 | 1 | 0.0035229 | 0.00088293 | 0 | 0 | 1 | 0.99023 | -0.18702 | 0.4 | 1 | 1.1 | 0.9
35 | 1 | 0.0011456 | 0.0002871 | 0 | 0 | 1 | 0.99039 | -0.18237 | 0.4 | 1 | 1.1 | 0.9
43 | 1 | 0.0025888 | 0.00064881 | 0 | 0 | 1 | 0.99224 | -0.1471 | 0.4 | 1 | 1.1 | 0.9
36 | 1 | 0.0027455 | 0.00068808 | 0 | 0 | 1 | 0.99463 | -0.10218 | 0.4 | 1 | 1.1 | 0.9
44 | 1 | 0 | 0 | 0 | 0 | 1 | 0.99663 | -0.063752 | 0.4 | 1 | 1.1 | 0.9
37 | 1 | 0 | 0 | 0 | 0 | 1 | 0.99971 | -0.0055488 | 0.4 | 1 | 1.1 | 0.9
76 | 1 | 0 | 0 | 0 | 0 | 1 | 0.99962 | -0.0072775 | 0.4 | 1 | 1.1 | 0.9
94 | 1 | 0.003131 | 0.00078471 | 0 | 0 | 1 | 0.99973 | -0.0051956 | 0.4 | 1 | 1.1 | 0.9
38 | 1 | 0 | 0 | 0 | 0 | 1 | 0.99956 | -0.0082908 | 0.4 | 1 | 1.1 | 0.9
95 | 3 | 0.0040314 | 0.0010104 | 0 | 0 | 1 | 1 | 0 | 0.4 | 1 | 1.1 | 0.9
93 | 1 | 0.0049926 | 0.0012513 | 0 | 0 | 1 | 0.9995 | -0.0095364 | 0.4 | 1 | 1.1 | 0.9
46 | 1 | 0.0040483 | 0.0010146 | 0 | 0 | 1 | 0.99484 | -0.097787 | 0.4 | 1 | 1.1 | 0.9
45 | 1 | 0.0037161 | 0.00093134 | 0 | 0 | 1 | 0.99475 | -0.099516 | 0.4 | 1 | 1.1 | 0.9
59 | 1 | 0.0026097 | 0.00065405 | 0 | 0 | 1 | 0.99444 | -0.10548 | 0.4 | 1 | 1.1 | 0.9
58 | 1 | 0.0023407 | 0.00058664 | 0 | 0 | 1 | 0.9944 | -0.10631 | 0.4 | 1 | 1.1 | 0.9
47 | 1 | 0.0040843 | 0.0010236 | 0 | 0 | 1 | 0.99281 | -0.13646 | 0.4 | 1 | 1.1 | 0.9
61 | 1 | 0.0031793 | 0.00079682 | 0 | 0 | 1 | 0.99209 | -0.15018 | 0.4 | 1 | 1.1 | 0.9
62 | 1 | 0.0022272 | 0.0005582 | 0 | 0 | 1 | 0.99115 | -0.16827 | 0.4 | 1 | 1.1 | 0.9
92 | 1 | 0.0058286 | 0.0014608 | 0 | 0 | 1 | 0.98252 | -0.33514 | 0.4 | 1 | 1.1 | 0.9
91 | 1 | 0.013651 | 0.0034211 | 0 | 0 | 1 | 0.98271 | -0.33135 | 0.4 | 1 | 1.1 | 0.9
52 | 1 | 0 | 0 | 0 | 0 | 1 | 0.97229 | -0.53539 | 0.4 | 1 | 1.1 | 0.9
53 | 1 | 0.015044 | 0.0037704 | 0 | 0 | 1 | 0.9717 | -0.54707 | 0.4 | 1 | 1.1 | 0.9
54 | 1 | 0.012093 | 0.0030307 | 0 | 0 | 1 | 0.97302 | -0.52101 | 0.4 | 1 | 1.1 | 0.9
72 | 1 | 0.0034578 | 0.00086661 | 0 | 0 | 1 | 0.97521 | -0.4779 | 0.4 | 1 | 1.1 | 0.9
74 | 1 | 0 | 0 | 0 | 0 | 1 | 0.97698 | -0.44323 | 0.4 | 1 | 1.1 | 0.9
55 | 1 | 0.0024636 | 0.00061744 | 0 | 0 | 1 | 0.97262 | -0.52781 | 0.4 | 1 | 1.1 | 0.9
69 | 1 | 0.0035527 | 0.0008904 | 0 | 0 | 1 | 0.98918 | -0.20619 | 0.4 | 1 | 1.1 | 0.9
70 | 1 | 0.0033671 | 0.00084387 | 0 | 0 | 1 | 0.98893 | -0.2109 | 0.4 | 1 | 1.1 | 0.9
65 | 1 | 0 | 0 | 0 | 0 | 1 | 0.98941 | -0.20173 | 0.4 | 1 | 1.1 | 0.9
63 | 1 | 0.0032359 | 0.00081099 | 0 | 0 | 1 | 0.99045 | -0.18175 | 0.4 | 1 | 1.1 | 0.9
64 | 1 | 0.0034236 | 0.00085804 | 0 | 0 | 1 | 0.99043 | -0.18211 | 0.4 | 1 | 1.1 | 0.9
66 | 1 | 0.0026975 | 0.00067605 | 0 | 0 | 1 | 0.98854 | -0.21837 | 0.4 | 1 | 1.1 | 0.9
67 | 1 | 0.010426 | 0.002613 | 0 | 0 | 1 | 0.98719 | -0.24448 | 0.4 | 1 | 1.1 | 0.9
68 | 1 | 0.010565 | 0.0026479 | 0 | 0 | 1 | 0.98659 | -0.25603 | 0.4 | 1 | 1.1 | 0.9
88 | 1 | 0.0075805 | 0.0018998 | 0 | 0 | 1 | 0.98371 | -0.31187 | 0.4 | 1 | 1.1 | 0.9
90 | 1 | 0.01183 | 0.002965 | 0 | 0 | 1 | 0.98288 | -0.32802 | 0.4 | 1 | 1.1 | 0.9
87 | 1 | 0.0093384 | 0.0023404 | 0 | 0 | 1 | 0.98317 | -0.32228 | 0.4 | 1 | 1.1 | 0.9
71 | 1 | 0.010991 | 0.0027546 | 0 | 0 | 1 | 0.98875 | -0.21452 | 0.4 | 1 | 1.1 | 0.9
77 | 1 | 0.0085894 | 0.0021527 | 0 | 0 | 1 | 0.97774 | -0.42838 | 0.4 | 1 | 1.1 | 0.9
73 | 1 | 0.0060048 | 0.0015049 | 0 | 0 | 1 | 0.97681 | -0.44651 | 0.4 | 1 | 1.1 | 0.9
75 | 1 | 0 | 0 | 0 | 0 | 1 | 0.97494 | -0.48328 | 0.4 | 1 | 1.1 | 0.9
78 | 1 | 0.023788 | 0.0059618 | 0 | 0 | 1 | 0.97386 | -0.50454 | 0.4 | 1 | 1.1 | 0.9
80 | 1 | 0.0090255 | 0.002262 | 0 | 0 | 1 | 0.97831 | -0.4172 | 0.4 | 1 | 1.1 | 0.9
79 | 1 | 0.016321 | 0.0040904 | 0 | 0 | 1 | 0.97897 | -0.4042 | 0.4 | 1 | 1.1 | 0.9
81 | 1 | 0.0083303 | 0.0020878 | 0 | 0 | 1 | 0.98048 | -0.37482 | 0.4 | 1 | 1.1 | 0.9
82 | 1 | 0.015797 | 0.003959 | 0 | 0 | 1 | 0.98071 | -0.3703 | 0.4 | 1 | 1.1 | 0.9
83 | 1 | 0.0086015 | 0.0021557 | 0 | 0 | 1 | 0.9814 | -0.35677 | 0.4 | 1 | 1.1 | 0.9
84 | 1 | 0.01034 | 0.0025914 | 0 | 0 | 1 | 0.9818 | -0.34902 | 0.4 | 1 | 1.1 | 0.9
85 | 1 | 0.0074363 | 0.0018637 | 0 | 0 | 1 | 0.98182 | -0.34865 | 0.4 | 1 | 1.1 | 0.9
86 | 1 | 0.0081801 | 0.0020501 | 0 | 0 | 1 | 0.98245 | -0.33642 | 0.4 | 1 | 1.1 | 0.9
89 | 1 | 0.0078217 | 0.0019603 | 0 | 0 | 1 | 0.98263 | -0.33282 | 0.4 | 1 | 1.1 | 0.9

## generator_data
GEN_BUS | PG | QG | QMAX | QMIN | VG | MBASE | GEN_STATUS | PMAX | PMIN
95 | 0.49317 | 0.12666 | 10 | -10 | 1 | 100 | 1 | 10 | 0

## branch_data
F_BUS | T_BUS | BR_R | BR_X | BR_B | RATE_A | RATE_B | RATE_C | TAP | SHIFT | BR_STATUS | ANGMIN | ANGMAX | P_in | Q_in | P_out | Q_out
1 | 2 | 0.36363 | 0.23273 | 6.1064e-10 | 0 | 0 | 0 | 0 | 0 | 1 | -90 | 90 | -0.010629 | -0.0026641 | 0.01063 | 0.0026644
2 | 3 | 2.4146 | 1.5453 | 4.0547e-09 | 0 | 0 | 0 | 0 | 0 | 1 | -90 | 90 | -0.013545 | -0.003395 | 0.01355 | 0.0033978
3 | 6 | 4.1592 | 2.6619 | 6.9844e-09 | 0 | 0 | 0 | 0 | 0 | 1 | -90 | 90 | -0.01355 | -0.0033978 | 0.013558 | 0.0034026
6 | 4 | 1.9724 | 1.2623 | 3.3121e-09 | 0 | 0 | 0 | 0 | 0 | 1 | -90 | 90 | -0.022334 | -0.0056032 | 0.022345 | 0.0056099
6 | 8 | 5.2488 | 3.3592 | 8.8141e-09 | 0 | 0 | 0 | 0 | 0 | 1 | -90 | 90 | 0.008776 | 0.0022006 | -0.0087715 | -0.0021985
8 | 57 | 0.93506 | 0.59844 | 1.5702e-09 | 0 | 0 | 0 | 0 | 0 | 1 | -90 | 90 | 0.0087715 | 0.0021985 | -0.0087707 | -0.0021981
57 | 56 | 1.0151 | 0.64969 | 1.7047e-09 | 0 | 0 | 0 | 0 | 0 | 1 | -90 | 90 | 0.0050046 | 0.0012542 | -0.0050043 | -0.0012542
4 | 5 | 1.3273 | 0.84947 | 2.2289e-09 | 0 | 0 | 0 | 0 | 0 | 1 | -90 | 90 | -0.040583 | -0.010181 | 0.040608 | 0.010196
5 | 7 | 1.117 | 0.71489 | 1.8758e-09 | 0 | 0 | 0 | 0 | 0 | 1 | -90 | 90 | -0.049812 | -0.012503 | 0.049843 | 0.012523
7 | 9 | 0.65391 | 0.4185 | 1.0981e-09 | 0 | 0 | 0 | 0 | 0 | 1 | -90 | 90 | 0.017418 | 0.0043668 | -0.017416 | -0.0043655
7 | 10 | 0.81257 | 0.52005 | 1.3645e-09 | 0 | 0 | 0 | 0 | 0 | 1 | -90 | 90 | -0.067262 | -0.01689 | 0.067303 | 0.016916
9 | 18 | 0.96273 | 0.61615 | 1.6167e-09 | 0 | 0 | 0 | 0 | 0 | 1 | -90 | 90 | 0.010291 | 0.0025797 | -0.01029 | -0.0025791
9 | 17 | 1.4014 | 0.89687 | 2.3533e-09 | 0 | 0 | 0 | 0 | 0 | 1 | -90 | 90 | 0.0071249 | 0.0017859 | -0.0071241 | -0.0017856
10 | 25 | 1.104 | 0.70658 | 1.854e-09 | 0 | 0 | 0 | 0 | 0 | 1 | -90 | 90 | -0.073821 | -0.01855 | 0.073889 | 0.018593
25 | 24 | 3.714 | 2.377 | 6.2368e-09 | 0 | 0 | 0 | 0 | 0 | 1 | -90 | 90 | -0.077869 | -0.01959 | 0.07812 | 0.01975
56 | 55 | 0.83157 | 0.5322 | 1.3964e-09 | 0 | 0 | 0 | 0 | 0 | 1 | -90 | 90 | 0.0024636 | 0.00061737 | -0.0024635 | -0.00061746
24 | 23 | 1.9625 | 1.256 | 3.2956e-09 | 0 | 0 | 0 | 0 | 0 | 1 | -90 | 90 | -0.07812 | -0.01975 | 0.078253 | 0.019834
11 | 12 | 1.74 | 1.1136 | 2.9219e-09 | 0 | 0 | 0 | 0 | 0 | 1 | -90 | 90 | -0.012153 | -0.0030459 | 0.012156 | 0.0030474
12 | 14 | 1.2983 | 0.83093 | 2.1802e-09 | 0 | 0 | 0 | 0 | 0 | 1 | -90 | 90 | -0.023256 | -0.0058293 | 0.023263 | 0.005834
14 | 16 | 1.4028 | 0.89778 | 2.3557e-09 | 0 | 0 | 0 | 0 | 0 | 1 | -90 | 90 | -0.028357 | -0.0071106 | 0.02837 | 0.0071183
16 | 27 | 1.7375 | 1.112 | 2.9178e-09 | 0 | 0 | 0 | 0 | 0 | 1 | -90 | 90 | -0.032312 | -0.0081063 | 0.032332 | 0.0081187
27 | 28 | 0.71535 | 0.45782 | 1.2013e-09 | 0 | 0 | 0 | 0 | 0 | 1 | -90 | 90 | -0.038697 | -0.009714 | 0.038709 | 0.0097213
28 | 30 | 1.9327 | 1.237 | 3.2456e-09 | 0 | 0 | 0 | 0 | 0 | 1 | -90 | 90 | -0.046941 | -0.011785 | 0.046987 | 0.011814
28 | 29 | 4.5167 | 2.8907 | 7.5847e-09 | 0 | 0 | 0 | 0 | 0 | 1 | -90 | 90 | 0.008232 | 0.0020637 | -0.0082287 | -0.0020623
19 | 20 | 2.2266 | 1.4251 | 3.7391e-09 | 0 | 0 | 0 | 0 | 0 | 1 | -90 | 90 | -0.0064899 | -0.0016264 | 0.006491 | 0.0016267
19 | 21 | 1.2521 | 0.80133 | 2.1026e-09 | 0 | 0 | 0 | 0 | 0 | 1 | -90 | 90 | 0.0039432 | 0.00098815 | -0.0039429 | -0.00098822
20 | 22 | 0.46492 | 0.29755 | 7.8073e-10 | 0 | 0 | 0 | 0 | 0 | 1 | -90 | 90 | -0.012902 | -0.0032336 | 0.012903 | 0.0032341
22 | 26 | 1.3645 | 0.87326 | 2.2913e-09 | 0 | 0 | 0 | 0 | 0 | 1 | -90 | 90 | -0.098821 | -0.025058 | 0.098967 | 0.025151
22 | 23 | 2.1969 | 1.406 | 3.6892e-09 | 0 | 0 | 0 | 0 | 0 | 1 | -90 | 90 | 0.085917 | 0.021824 | -0.085739 | -0.02171
26 | 31 | 2.0859 | 1.335 | 3.5028e-09 | 0 | 0 | 0 | 0 | 0 | 1 | -90 | 90 | -0.10203 | -0.025919 | 0.10227 | 0.026071
31 | 32 | 1.1404 | 0.72984 | 1.915e-09 | 0 | 0 | 0 | 0 | 0 | 1 | -90 | 90 | -0.10489 | -0.026729 | 0.10503 | 0.026816
32 | 35 | 0.4717 | 0.30189 | 7.9211e-10 | 0 | 0 | 0 | 0 | 0 | 1 | -90 | 90 | -0.10636 | -0.02715 | 0.10642 | 0.027187
30 | 33 | 2.747 | 1.7581 | 4.613e-09 | 0 | 0 | 0 | 0 | 0 | 1 | -90 | 90 | -0.053709 | -0.013498 | 0.053795 | 0.013553
30 | 39 | 4.4989 | 2.8793 | 7.5549e-09 | 0 | 0 | 0 | 0 | 0 | 1 | -90 | 90 | 0.002816 | 0.00070518 | -0.0028156 | -0.00070567
33 | 34 | 1.7977 | 1.1505 | 3.0188e-09 | 0 | 0 | 0 | 0 | 0 | 1 | -90 | 90 | -0.082252 | -0.020709 | 0.082383 | 0.020793
33 | 41 | 6.9171 | 4.4269 | 1.1616e-08 | 0 | 0 | 0 | 0 | 0 | 1 | -90 | 90 | 0.02409 | 0.0060621 | -0.024047 | -0.0060355
42 | 48 | 1.7443 | 1.1164 | 2.9292e-09 | 0 | 0 | 0 | 0 | 0 | 1 | -90 | 90 | 0.014935 | 0.0037446 | -0.014931 | -0.0037422
42 | 40 | 1.7 | 1.088 | 2.8548e-09 | 0 | 0 | 0 | 0 | 0 | 1 | -90 | 90 | -0.020503 | -0.00514 | 0.020511 | 0.0051447
48 | 49 | 2.324 | 1.4874 | 3.9027e-09 | 0 | 0 | 0 | 0 | 0 | 1 | -90 | 90 | 0.0072805 | 0.0018247 | -0.0072791 | -0.0018242
48 | 50 | 1.4295 | 0.91491 | 2.4006e-09 | 0 | 0 | 0 | 0 | 0 | 1 | -90 | 90 | 0.0076505 | 0.0019175 | -0.0076495 | -0.0019172
40 | 41 | 2.8492 | 1.8235 | 4.7846e-09 | 0 | 0 | 0 | 0 | 0 | 1 | -90 | 90 | -0.020511 | -0.0051447 | 0.020524 | 0.0051526
49 | 51 | 1.0797 | 0.69102 | 1.8131e-09 | 0 | 0 | 0 | 0 | 0 | 1 | -90 | 90 | 0.0024431 | 0.00061215 | -0.002443 | -0.00061228
34 | 36 | 0.74338 | 0.47577 | 1.2483e-09 | 0 | 0 | 0 | 0 | 0 | 1 | -90 | 90 | -0.082383 | -0.020793 | 0.082438 | 0.020828
35 | 43 | 1.4625 | 0.936 | 2.4559e-09 | 0 | 0 | 0 | 0 | 0 | 1 | -90 | 90 | -0.10757 | -0.027474 | 0.10775 | 0.027592
43 | 44 | 3.3945 | 2.1725 | 5.7003e-09 | 0 | 0 | 0 | 0 | 0 | 1 | -90 | 90 | -0.11034 | -0.02824 | 0.11079 | 0.028526
36 | 44 | 2.0144 | 1.2892 | 3.3828e-09 | 0 | 0 | 0 | 0 | 0 | 1 | -90 | 90 | -0.085183 | -0.021516 | 0.08534 | 0.021616
44 | 38 | 1.2793 | 0.81872 | 4.2964e-09 | 0 | 0 | 0 | 0 | 0 | 1 | -90 | 90 | -0.19613 | -0.050142 | 0.19666 | 0.05048
37 | 76 | 1.5505 | 0.99235 | 2.6038e-09 | 0 | 0 | 0 | 0 | 0 | 1 | -90 | 90 | 0.0049935 | 0.0012513 | -0.0049931 | -0.0012513
37 | 94 | 0.31686 | 0.20279 | 5.321e-10 | 0 | 0 | 0 | 0 | 0 | 1 | -90 | 90 | -0.0049935 | -0.0012513 | 0.0049936 | 0.0012513
76 | 93 | 2.0262 | 1.2968 | 3.4025e-09 | 0 | 0 | 0 | 0 | 0 | 1 | -90 | 90 | 0.0049931 | 0.0012513 | -0.0049926 | -0.0012513
94 | 95 | 2.8652 | 1.8337 | 4.8114e-09 | 0 | 0 | 0 | 0 | 0 | 1 | -90 | 90 | -0.0081247 | -0.002036 | 0.0081267 | 0.0020368
38 | 95 | 0.19188 | 0.1228 | 9.6665e-10 | 0 | 0 | 0 | 0 | 0 | 1 | -90 | 90 | -0.19666 | -0.05048 | 0.19673 | 0.05053
95 | 46 | 1.5598 | 0.99828 | 7.858e-09 | 0 | 0 | 0 | 0 | 0 | 1 | -90 | 90 | 0.28427 | 0.073083 | -0.28293 | -0.072224
46 | 47 | 0.64159 | 0.41062 | 3.2322e-09 | 0 | 0 | 0 | 0 | 0 | 1 | -90 | 90 | 0.27021 | 0.069038 | -0.26971 | -0.068715
46 | 45 | 0.88457 | 0.56612 | 1.4854e-09 | 0 | 0 | 0 | 0 | 0 | 1 | -90 | 90 | 0.0086687 | 0.0021722 | -0.008668 | -0.0021718
45 | 59 | 5.3445 | 3.4205 | 8.9749e-09 | 0 | 0 | 0 | 0 | 0 | 1 | -90 | 90 | 0.0049519 | 0.0012405 | -0.0049505 | -0.0012405
59 | 58 | 1.5639 | 1.0009 | 2.6262e-09 | 0 | 0 | 0 | 0 | 0 | 1 | -90 | 90 | 0.0023408 | 0.00058644 | -0.0023407 | -0.00058664
47 | 61 | 0.2306 | 0.14758 | 1.1617e-09 | 0 | 0 | 0 | 0 | 0 | 1 | -90 | 90 | 0.26563 | 0.067692 | -0.26545 | -0.067579
61 | 62 | 0.30718 | 0.19659 | 1.5475e-09 | 0 | 0 | 0 | 0 | 0 | 1 | -90 | 90 | 0.26227 | 0.066782 | -0.26204 | -0.066636
62 | 63 | 0.23048 | 0.1475 | 1.1611e-09 | 0 | 0 | 0 | 0 | 0 | 1 | -90 | 90 | 0.25981 | 0.066078 | -0.25965 | -0.06597
92 | 91 | 2.8189 | 1.8041 | 4.7336e-09 | 0 | 0 | 0 | 0 | 0 | 1 | -90 | 90 | -0.0058285 | -0.0014608 | 0.0058296 | 0.001461
91 | 90 | 0.73978 | 0.47346 | 1.2423e-09 | 0 | 0 | 0 | 0 | 0 | 1 | -90 | 90 | -0.01948 | -0.0048822 | 0.019483 | 0.0048841
52 | 53 | 3.2891 | 2.105 | 5.5233e-09 | 0 | 0 | 0 | 0 | 0 | 1 | -90 | 90 | 0.015052 | 0.0037754 | -0.015044 | -0.0037706
52 | 54 | 4.0517 | 2.5931 | 6.8039e-09 | 0 | 0 | 0 | 0 | 0 | 1 | -90 | 90 | -0.015052 | -0.0037754 | 0.015062 | 0.0037813
54 | 72 | 6.7565 | 4.3242 | 1.1346e-08 | 0 | 0 | 0 | 0 | 0 | 1 | -90 | 90 | -0.027155 | -0.0068121 | 0.027211 | 0.0068469
72 | 74 | 4.8385 | 3.0966 | 8.1251e-09 | 0 | 0 | 0 | 0 | 0 | 1 | -90 | 90 | -0.030669 | -0.0077134 | 0.030719 | 0.0077452
74 | 77 | 1.0531 | 0.674 | 3.537e-09 | 0 | 0 | 0 | 0 | 0 | 1 | -90 | 90 | -0.060582 | -0.015256 | 0.060625 | 0.015283
74 | 73 | 0.47 | 0.3008 | 7.8926e-10 | 0 | 0 | 0 | 0 | 0 | 1 | -90 | 90 | 0.029863 | 0.0075104 | -0.029858 | -0.0075075
69 | 70 | 1.4357 | 0.91883 | 2.4109e-09 | 0 | 0 | 0 | 0 | 0 | 1 | -90 | 90 | 0.014363 | 0.0036012 | -0.01436 | -0.0035994
69 | 65 | 1.0928 | 0.6994 | 1.8351e-09 | 0 | 0 | 0 | 0 | 0 | 1 | -90 | 90 | -0.017916 | -0.0044917 | 0.01792 | 0.0044939
70 | 71 | 1.4468 | 0.92593 | 2.4295e-09 | 0 | 0 | 0 | 0 | 0 | 1 | -90 | 90 | 0.010993 | 0.0027555 | -0.010991 | -0.0027546
65 | 66 | 0.31344 | 0.2006 | 1.5791e-09 | 0 | 0 | 0 | 0 | 0 | 1 | -90 | 90 | 0.23482 | 0.059652 | -0.23464 | -0.059532
65 | 64 | 0.34382 | 0.22004 | 1.7321e-09 | 0 | 0 | 0 | 0 | 0 | 1 | -90 | 90 | -0.25274 | -0.064146 | 0.25298 | 0.064299
63 | 64 | 0.0062223 | 0.0039823 | 3.1347e-11 | 0 | 0 | 0 | 0 | 0 | 1 | -90 | 90 | 0.25641 | 0.065159 | -0.25641 | -0.065157
66 | 67 | 0.49632 | 0.31765 | 2.5004e-09 | 0 | 0 | 0 | 0 | 0 | 1 | -90 | 90 | 0.23194 | 0.058856 | -0.23165 | -0.05867
67 | 68 | 0.22957 | 0.14693 | 1.1565e-09 | 0 | 0 | 0 | 0 | 0 | 1 | -90 | 90 | 0.22122 | 0.056057 | -0.2211 | -0.055979
68 | 88 | 1.1618 | 0.74353 | 5.8528e-09 | 0 | 0 | 0 | 0 | 0 | 1 | -90 | 90 | 0.21053 | 0.053331 | -0.20997 | -0.052972
88 | 90 | 2.2357 | 1.4309 | 3.7544e-09 | 0 | 0 | 0 | 0 | 0 | 1 | -90 | 90 | 0.031338 | 0.0078642 | -0.031313 | -0.0078491
88 | 87 | 0.26532 | 0.1698 | 1.3366e-09 | 0 | 0 | 0 | 0 | 0 | 1 | -90 | 90 | 0.17105 | 0.043208 | -0.17097 | -0.043153
87 | 89 | 0.28385 | 0.18166 | 1.43e-09 | 0 | 0 | 0 | 0 | 0 | 1 | -90 | 90 | 0.16163 | 0.040813 | -0.16155 | -0.040761
77 | 80 | 0.69474 | 0.44463 | 3.5e-09 | 0 | 0 | 0 | 0 | 0 | 1 | -90 | 90 | -0.069215 | -0.017435 | 0.069252 | 0.017459
73 | 75 | 6.5979 | 4.2227 | 1.108e-08 | 0 | 0 | 0 | 0 | 0 | 1 | -90 | 90 | 0.023853 | 0.0060025 | -0.023812 | -0.0059768
75 | 78 | 3.8046 | 2.435 | 6.389e-09 | 0 | 0 | 0 | 0 | 0 | 1 | -90 | 90 | 0.023812 | 0.0059769 | -0.023787 | -0.005962
80 | 79 | 0.71508 | 0.45765 | 3.6025e-09 | 0 | 0 | 0 | 0 | 0 | 1 | -90 | 90 | -0.078277 | -0.019721 | 0.078326 | 0.019752
79 | 81 | 1.34 | 0.85758 | 6.7505e-09 | 0 | 0 | 0 | 0 | 0 | 1 | -90 | 90 | -0.094647 | -0.023842 | 0.09478 | 0.023927
81 | 82 | 0.18997 | 0.12158 | 9.5704e-10 | 0 | 0 | 0 | 0 | 0 | 1 | -90 | 90 | -0.10311 | -0.026014 | 0.10313 | 0.026029
82 | 83 | 0.49265 | 0.3153 | 2.4819e-09 | 0 | 0 | 0 | 0 | 0 | 1 | -90 | 90 | -0.11893 | -0.029988 | 0.11901 | 0.030037
83 | 84 | 0.26339 | 0.16857 | 1.3269e-09 | 0 | 0 | 0 | 0 | 0 | 1 | -90 | 90 | -0.12761 | -0.032192 | 0.12765 | 0.032223
84 | 85 | 0.011793 | 0.0075475 | 5.941e-11 | 0 | 0 | 0 | 0 | 0 | 1 | -90 | 90 | -0.13799 | -0.034814 | 0.138 | 0.034816
85 | 86 | 0.36504 | 0.23363 | 1.839e-09 | 0 | 0 | 0 | 0 | 0 | 1 | -90 | 90 | -0.14543 | -0.036679 | 0.14552 | 0.036734
86 | 89 | 0.10161 | 0.065032 | 5.119e-10 | 0 | 0 | 0 | 0 | 0 | 1 | -90 | 90 | -0.1537 | -0.038784 | 0.15373 | 0.038801