## bus_data
BUS_I | BUS_TYPE | Pd | Qd | Gs | Bs | area | Vm | Va | baseKV | zone | Vmax | Vmin
1 | 3 | 0.0083084 | 0.0020823 | 0 | 0 | 1 | 1 | 0 | 0.4 | 1 | 1.1 | 0.9
2 | 1 | 0.010309 | 0.0025837 | 0 | 0 | 1 | 0.99985 | -0.0029059 | 0.4 | 1 | 1.1 | 0.9
4 | 1 | 0.021259 | 0.0053279 | 0 | 0 | 1 | 0.99763 | -0.044585 | 0.4 | 1 | 1.1 | 0.9
3 | 1 | 0.0047238 | 0.0011839 | 0 | 0 | 1 | 0.97726 | -0.43644 | 0.4 | 1 | 1.1 | 0.9
43 | 1 | 0.0044949 | 0.0011265 | 0 | 0 | 1 | 0.97744 | -0.43287 | 0.4 | 1 | 1.1 | 0.9
6 | 1 | 0 | 0 | 0 | 0 | 1 | 0.99577 | -0.079779 | 0.4 | 1 | 1.1 | 0.9
33 | 1 | 0.01859 | 0.004659 | 0 | 0 | 1 | 0.97429 | -0.49482 | 0.4 | 1 | 1.1 | 0.9
34 | 1 | 0.033461 | 0.0083861 | 0 | 0 | 1 | 0.97331 | -0.51412 | 0.4 | 1 | 1.1 | 0.9
42 | 1 | 0.034049 | 0.0085334 | 0 | 0 | 1 | 0.97689 | -0.44376 | 0.4 | 1 | 1.1 | 0.9
39 | 1 | 0 | 0 | 0 | 0 | 1 | 0.97792 | -0.42342 | 0.4 | 1 | 1.1 | 0.9
40 | 1 | 0.009481 | 0.0023762 | 0 | 0 | 1 | 0.97777 | -0.42643 | 0.4 | 1 | 1.1 | 0.9
41 | 1 | 0.0071478 | 0.0017914 | 0 | 0 | 1 | 0.97748 | -0.43209 | 0.4 | 1 | 1.1 | 0.9
37 | 1 | 0.013466 | 0.0033748 | 0 | 0 | 1 | 0.98186 | -0.34662 | 0.4 | 1 | 1.1 | 0.9
45 | 1 | 0.015313 | 0.0038378 | 0 | 0 | 1 | 0.97577 | -0.46559 | 0.4 | 1 | 1.1 | 0.9
38 | 1 | 0.01355 | 0.003396 | 0 | 0 | 1 | 0.98095 | -0.36436 | 0.4 | 1 | 1.1 | 0.9
46 | 1 | 0.016275 | 0.0040789 | 0 | 0 | 1 | 0.97433 | -0.49401 | 0.4 | 1 | 1.1 | 0.9
47 | 1 | 0.01795 | 0.0044987 | 0 | 0 | 1 | 0.97423 | -0.49583 | 0.4 | 1 | 1.1 | 0.9
48 | 1 | 0.018116 | 0.0045403 | 0 | 0 | 1 | 0.97334 | -0.51349 | 0.4 | 1 | 1.1 | 0.9
49 | 1 | 0.016332 | 0.0040933 | 0 | 0 | 1 | 0.97312 | -0.51775 | 0.4 | 1 | 1.1 | 0.9
50 | 1 | 0.026135 | 0.0065501 | 0 | 0 | 1 | 0.97274 | -0.52531 | 0.4 | 1 | 1.1 | 0.9
8 | 1 | 0.00088111 | 0.00022083 | 0 | 0 | 1 | 0.9942 | -0.10965 | 0.4 | 1 | 1.1 | 0.9
5 | 1 | 0.0063839 | 0.0015999 | 0 | 0 | 1 | 0.99444 | -0.10513 | 0.4 | 1 | 1.1 | 0.9
7 | 1 | 0 | 0 | 0 | 0 | 1 | 0.99128 | -0.16552 | 0.4 | 1 | 1.1 | 0.9
9 | 1 | 0.0090177 | 0.0022601 | 0 | 0 | 1 | 0.99036 | -0.18343 | 0.4 | 1 | 1.1 | 0.9
10 | 1 | 0.01324 | 0.0033182 | 0 | 0 | 1 | 0.98908 | -0.20787 | 0.4 | 1 | 1.1 | 0.9
11 | 1 | 0.0062893 | 0.0015762 | 0 | 0 | 1 | 0.99113 | -0.16851 | 0.4 | 1 | 1.1 | 0.9
12 | 1 | 0 | 0 | 0 | 0 | 1 | 0.99333 | -0.12621 | 0.4 | 1 | 1.1 | 0.9
66 | 1 | 0.0062092 | 0.0015562 | 0 | 0 | 1 | 0.98958 | -0.19847 | 0.4 | 1 | 1.1 | 0.9
61 | 1 | 0 | 0 | 0 | 0 | 1 | 0.98171 | -0.35037 | 0.4 | 1 | 1.1 | 0.9
13 | 1 | 0 | 0 | 0 | 0 | 1 | 0.99305 | -0.13163 | 0.4 | 1 | 1.1 | 0.9
14 | 1 | 0.0011572 | 0.00029002 | 0 | 0 | 1 | 0.99122 | -0.16627 | 0.4 | 1 | 1.1 | 0.9
15 | 1 | 0.0070103 | 0.001757 | 0 | 0 | 1 | 0.98942 | -0.20172 | 0.4 | 1 | 1.1 | 0.9
65 | 1 | 0.0037601 | 0.00094237 | 0 | 0 | 1 | 0.9893 | -0.20399 | 0.4 | 1 | 1.1 | 0.9
62 | 1 | 0.0045922 | 0.0011509 | 0 | 0 | 1 | 0.98023 | -0.37928 | 0.4 | 1 | 1.1 | 0.9
63 | 1 | 0.0050277 | 0.0012601 | 0 | 0 | 1 | 0.98139 | -0.35681 | 0.4 | 1 | 1.1 | 0.9
60 | 1 | 0.01188 | 0.0029775 | 0 | 0 | 1 | 0.97939 | -0.39582 | 0.4 | 1 | 1.1 | 0.9
16 | 1 | 0.0035247 | 0.00088338 | 0 | 0 | 1 | 0.99293 | -0.13383 | 0.4 | 1 | 1.1 | 0.9
19 | 1 | 0.00419 | 0.0010501 | 0 | 0 | 1 | 0.98841 | -0.21999 | 0.4 | 1 | 1.1 | 0.9
17 | 1 | 0.01112 | 0.002787 | 0 | 0 | 1 | 0.99254 | -0.14137 | 0.4 | 1 | 1.1 | 0.9
20 | 1 | 0.0047874 | 0.0011998 | 0 | 0 | 1 | 0.98672 | -0.25255 | 0.4 | 1 | 1.1 | 0.9
21 | 1 | 0.0013128 | 0.00032901 | 0 | 0 | 1 | 0.98039 | -0.37561 | 0.4 | 1 | 1.1 | 0.9
22 | 1 | 0.0050337 | 0.0012616 | 0 | 0 | 1 | 0.98036 | -0.37612 | 0.4 | 1 | 1.1 | 0.9
23 | 1 | 0.0033688 | 0.00084429 | 0 | 0 | 1 | 0.98042 | -0.37509 | 0.4 | 1 | 1.1 | 0.9
24 | 1 | 0.0050317 | 0.0012611 | 0 | 0 | 1 | 0.98026 | -0.37817 | 0.4 | 1 | 1.1 | 0.9
25 | 1 | 0.0037793 | 0.00094718 | 0 | 0 | 1 | 0.98058 | -0.37181 | 0.4 | 1 | 1.1 | 0.9
27 | 1 | 0.0055565 | 0.0013926 | 0 | 0 | 1 | 0.98081 | -0.3674 | 0.4 | 1 | 1.1 | 0.9
28 | 1 | 0.0038052 | 0.00095367 | 0 | 0 | 1 | 0.98085 | -0.36655 | 0.4 | 1 | 1.1 | 0.9
29 | 1 | 0.0038819 | 0.0009729 | 0 | 0 | 1 | 0.98135 | -0.35686 | 0.4 | 1 | 1.1 | 0.9
30 | 1 | 0 | 0 | 0 | 0 | 1 | 0.98173 | -0.34933 | 0.4 | 1 | 1.1 | 0.9
36 | 1 | 0 | 0 | 0 | 0 | 1 | 0.98377 | -0.30954 | 0.4 | 1 | 1.1 | 0.9
31 | 1 | 0.0041464 | 0.0010392 | 0 | 0 | 1 | 0.98168 | -0.35025 | 0.4 | 1 | 1.1 | 0.9
32 | 1 | 0.0029081 | 0.00072883 | 0 | 0 | 1 | 0.98193 | -0.34555 | 0.4 | 1 | 1.1 | 0.9
35 | 1 | 0.0036539 | 0.00091574 | 0 | 0 | 1 | 0.98255 | -0.33328 | 0.4 | 1 | 1.1 | 0.9
74 | 1 | 0 | 0 | 0 | 0 | 1 | 0.97771 | -0.42866 | 0.4 | 1 | 1.1 | 0.9
76 | 1 | 0 | 0 | 0 | 0 | 1 | 0.97743 | -0.43426 | 0.4 | 1 | 1.1 | 0.9
73 | 1 | 0.010064 | 0.0025223 | 0 | 0 | 1 | 0.97828 | -0.41747 | 0.4 | 1 | 1.1 | 0.9
52 | 1 | 0.0021625 | 0.00054197 | 0 | 0 | 1 | 0.97729 | -0.43707 | 0.4 | 1 | 1.1 | 0.9
53 | 1 | 0.007605 | 0.001906 | 0 | 0 | 1 | 0.97731 | -0.4367 | 0.4 | 1 | 1.1 | 0.9
55 | 1 | 0.0019697 | 0.00049364 | 0 | 0 | 1 | 0.97736 | -0.43561 | 0.4 | 1 | 1.1 | 0.9
56 | 1 | 0.0040357 | 0.0010114 | 0 | 0 | 1 | 0.97753 | -0.43236 | 0.4 | 1 | 1.1 | 0.9
57 | 1 | 0.0040322 | 0.0010106 | 0 | 0 | 1 | 0.97773 | -0.42846 | 0.4 | 1 | 1.1 | 0.9
58 | 1 | 0.015258 | 0.0038241 | 0 | 0 | 1 | 0.97797 | -0.4237 | 0.4 | 1 | 1.1 | 0.9
59 | 1 | 0.0044953 | 0.0011266 | 0 | 0 | 1 | 0.97809 | -0.42139 | 0.4 | 1 | 1.1 | 0.9
75 | 1 | 0 | 0 | 0 | 0 | 1 | 0.97929 | -0.39766 | 0.4 | 1 | 1.1 | 0.9
81 | 1 | 0.0073616 | 0.001845 | 0 | 0 | 1 | 0.98086 | -0.36707 | 0.4 | 1 | 1.1 | 0.9
77 | 1 | 0.0030927 | 0.00077511 | 0 | 0 | 1 | 0.97927 | -0.39823 | 0.4 | 1 | 1.1 | 0.9
71 | 1 | 0 | 0 | 0 | 0 | 1 | 0.97861 | -0.41118 | 0.4 | 1 | 1.1 | 0.9
80 | 1 | 0 | 0 | 0 | 0 | 1 | 0.98044 | -0.37537 | 0.4 | 1 | 1.1 | 0.9
64 | 1 | 0.010116 | 0.0025354 | 0 | 0 | 1 | 0.9891 | -0.20787 | 0.4 | 1 | 1.1 | 0.9
67 | 1 | 0.016697 | 0.0041846 | 0 | 0 | 1 | 0.97691 | -0.44451 | 0.4 | 1 | 1.1 | 0.9
68 | 1 | 0.01497 | 0.0037519 | 0 | 0 | 1 | 0.97697 | -0.44332 | 0.4 | 1 | 1.1 | 0.9
70 | 1 | 0 | 0 | 0 | 0 | 1 | 0.97744 | -0.43411 | 0.4 | 1 | 1.1 | 0.9
69 | 1 | 0 | 0 | 0 | 0 | 1 | 0.97846 | -0.41403 | 0.4 | 1 | 1.1 | 0.9
72 | 1 | 0.0063338 | 0.0015874 | 0 | 0 | 1 | 0.97849 | -0.41352 | 0.4 | 1 | 1.1 | 0.9
82 | 1 | 0.010764 | 0.0026978 | 0 | 0 | 1 | 0.97678 | -0.44713 | 0.4 | 1 | 1.1 | 0.9
78 | 1 | 0.0035001 | 0.00087721 | 0 | 0 | 1 | 0.98015 | -0.38096 | 0.4 | 1 | 1.1 | 0.9
79 | 1 | 0.0034331 | 0.00086041 | 0 | 0 | 1 | 0.9802 | -0.38009 | 0.4 | 1 | 1.1 | 0.9

## generator_data
GEN_BUS | PG | QG | QMAX | QMIN | VG | MBASE | GEN_STATUS | PMAX | PMIN
1 | 0.56652 | 0.1459 | 10 | -10 | 1 | 100 | 1 | 10 | 0

## branch_data
F_BUS | T_BUS | BR_R | BR_X | BR_B | RATE_A | RATE_B | RATE_C | TAP | SHIFT | BR_STATUS | ANGMIN | ANGMAX | P_in | Q_in | P_out | Q_out
1 | 2 | 0.023758 | 0.015205 | 1.5959e-10 | 0 | 0 | 0 | 0 | 0 | 1 | -90 | 90 | 0.55821 | 0.14382 | -0.55813 | -0.14377
2 | 4 | 0.34648 | 0.22174 | 2.3273e-09 | 0 | 0 | 0 | 0 | 0 | 1 | -90 | 90 | 0.54782 | 0.14119 | -0.54672 | -0.14048
4 | 6 | 0.30337 | 0.19416 | 2.0378e-09 | 0 | 0 | 0 | 0 | 0 | 1 | -90 | 90 | 0.52546 | 0.13515 | -0.52456 | -0.13457
3 | 43 | 3.2405 | 2.0739 | 5.4417e-09 | 0 | 0 | 0 | 0 | 0 | 1 | -90 | 90 | -0.0047237 | -0.0011839 | 0.0047245 | 0.0011839
43 | 40 | 2.9928 | 1.9154 | 5.0256e-09 | 0 | 0 | 0 | 0 | 0 | 1 | -90 | 90 | -0.0092193 | -0.0023105 | 0.0092222 | 0.0023118
6 | 8 | 0.41781 | 0.2674 | 2.8065e-09 | 0 | 0 | 0 | 0 | 0 | 1 | -90 | 90 | 0.32268 | 0.082988 | -0.32221 | -0.082689
6 | 5 | 0.56443 | 0.36124 | 3.7913e-09 | 0 | 0 | 0 | 0 | 0 | 1 | -90 | 90 | 0.20188 | 0.051586 | -0.20163 | -0.051428
33 | 34 | 2.4514 | 1.5689 | 4.1165e-09 | 0 | 0 | 0 | 0 | 0 | 1 | -90 | 90 | 0.033491 | 0.0084057 | -0.03346 | -0.0083864
33 | 42 | 4.185 | 2.6784 | 7.0277e-09 | 0 | 0 | 0 | 0 | 0 | 1 | -90 | 90 | -0.05208 | -0.013065 | 0.052207 | 0.013145
42 | 38 | 3.9611 | 2.5351 | 6.6517e-09 | 0 | 0 | 0 | 0 | 0 | 1 | -90 | 90 | -0.086255 | -0.021679 | 0.086584 | 0.021888
39 | 40 | 0.68944 | 0.44124 | 1.1578e-09 | 0 | 0 | 0 | 0 | 0 | 1 | -90 | 90 | 0.018706 | 0.0046897 | -0.018703 | -0.004688
39 | 41 | 0.3169 | 0.20282 | 5.3216e-10 | 0 | 0 | 0 | 0 | 0 | 1 | -90 | 90 | 0.1177 | 0.029665 | -0.11765 | -0.029634
39 | 37 | 2.4309 | 1.5558 | 4.0822e-09 | 0 | 0 | 0 | 0 | 0 | 1 | -90 | 90 | -0.1364 | -0.034355 | 0.13691 | 0.034676
41 | 45 | 1.3007 | 0.83246 | 2.1843e-09 | 0 | 0 | 0 | 0 | 0 | 1 | -90 | 90 | 0.1105 | 0.027843 | -0.11032 | -0.02773
37 | 36 | 1.0744 | 0.68762 | 3.6084e-09 | 0 | 0 | 0 | 0 | 0 | 1 | -90 | 90 | -0.15037 | -0.038051 | 0.15064 | 0.038222
45 | 46 | 1.2774 | 0.81756 | 2.1452e-09 | 0 | 0 | 0 | 0 | 0 | 1 | -90 | 90 | 0.095011 | 0.023892 | -0.094882 | -0.02381
38 | 36 | 2.38 | 1.5232 | 3.9966e-09 | 0 | 0 | 0 | 0 | 0 | 1 | -90 | 90 | -0.10013 | -0.025284 | 0.1004 | 0.025452
46 | 47 | 0.098407 | 0.062981 | 1.6525e-10 | 0 | 0 | 0 | 0 | 0 | 1 | -90 | 90 | 0.078607 | 0.019731 | -0.0786 | -0.019727
47 | 48 | 1.2388 | 0.7928 | 2.0802e-09 | 0 | 0 | 0 | 0 | 0 | 1 | -90 | 90 | 0.060651 | 0.015228 | -0.0606 | -0.015196
48 | 49 | 0.42663 | 0.27304 | 7.1643e-10 | 0 | 0 | 0 | 0 | 0 | 1 | -90 | 90 | 0.042485 | 0.010655 | -0.042476 | -0.01065
49 | 50 | 1.2271 | 0.78535 | 2.0606e-09 | 0 | 0 | 0 | 0 | 0 | 1 | -90 | 90 | 0.026144 | 0.0065562 | -0.026134 | -0.0065504
8 | 12 | 0.23168 | 0.14828 | 1.5562e-09 | 0 | 0 | 0 | 0 | 0 | 1 | -90 | 90 | 0.32133 | 0.082468 | -0.32108 | -0.082303
5 | 7 | 1.3831 | 0.88516 | 4.6451e-09 | 0 | 0 | 0 | 0 | 0 | 1 | -90 | 90 | 0.19525 | 0.049829 | -0.19468 | -0.049466
7 | 9 | 2.1817 | 1.3963 | 3.6636e-09 | 0 | 0 | 0 | 0 | 0 | 1 | -90 | 90 | 0.03617 | 0.0090857 | -0.03614 | -0.0090663
7 | 10 | 1.2364 | 0.79132 | 4.1526e-09 | 0 | 0 | 0 | 0 | 0 | 1 | -90 | 90 | 0.15222 | 0.038804 | -0.15191 | -0.038605
7 | 11 | 2.0966 | 1.3418 | 3.5207e-09 | 0 | 0 | 0 | 0 | 0 | 1 | -90 | 90 | 0.0062901 | 0.0015765 | -0.0062892 | -0.0015762
9 | 66 | 2.4379 | 1.5603 | 4.0939e-09 | 0 | 0 | 0 | 0 | 0 | 1 | -90 | 90 | 0.027122 | 0.0068063 | -0.027102 | -0.0067942
10 | 61 | 4.5174 | 2.8911 | 7.5859e-09 | 0 | 0 | 0 | 0 | 0 | 1 | -90 | 90 | 0.13867 | 0.035287 | -0.13772 | -0.034683
12 | 13 | 1.6362 | 1.0472 | 2.7476e-09 | 0 | 0 | 0 | 0 | 0 | 1 | -90 | 90 | 0.014654 | 0.0036755 | -0.01465 | -0.0036733
12 | 14 | 0.58599 | 0.37503 | 3.9361e-09 | 0 | 0 | 0 | 0 | 0 | 1 | -90 | 90 | 0.30642 | 0.078628 | -0.30583 | -0.078248
66 | 15 | 2.0371 | 1.3037 | 3.4208e-09 | 0 | 0 | 0 | 0 | 0 | 1 | -90 | 90 | 0.0070114 | 0.0017573 | -0.0070103 | -0.001757
66 | 65 | 1.7485 | 1.119 | 2.9362e-09 | 0 | 0 | 0 | 0 | 0 | 1 | -90 | 90 | 0.013882 | 0.0034807 | -0.013878 | -0.0034787
61 | 62 | 1.8742 | 1.1995 | 3.1473e-09 | 0 | 0 | 0 | 0 | 0 | 1 | -90 | 90 | 0.066769 | 0.016831 | -0.066677 | -0.016772
61 | 63 | 1.4373 | 0.91986 | 2.4136e-09 | 0 | 0 | 0 | 0 | 0 | 1 | -90 | 90 | 0.01934 | 0.0048516 | -0.019334 | -0.0048481
61 | 60 | 3.8079 | 2.4371 | 6.3945e-09 | 0 | 0 | 0 | 0 | 0 | 1 | -90 | 90 | 0.051612 | 0.013001 | -0.0515 | -0.01293
13 | 16 | 0.6634 | 0.42458 | 1.114e-09 | 0 | 0 | 0 | 0 | 0 | 1 | -90 | 90 | 0.01465 | 0.0036733 | -0.014649 | -0.0036724
14 | 19 | 0.78495 | 0.50237 | 5.2726e-09 | 0 | 0 | 0 | 0 | 0 | 1 | -90 | 90 | 0.30467 | 0.077958 | -0.30388 | -0.077453
65 | 64 | 1.6818 | 1.0763 | 2.8241e-09 | 0 | 0 | 0 | 0 | 0 | 1 | -90 | 90 | 0.010118 | 0.0025363 | -0.010116 | -0.0025354
62 | 75 | 1.2775 | 0.81758 | 2.1452e-09 | 0 | 0 | 0 | 0 | 0 | 1 | -90 | 90 | 0.062085 | 0.015621 | -0.06203 | -0.015586
63 | 81 | 3.0981 | 1.9828 | 5.2025e-09 | 0 | 0 | 0 | 0 | 0 | 1 | -90 | 90 | 0.014306 | 0.003588 | -0.014299 | -0.003584
60 | 59 | 2.775 | 1.776 | 4.66e-09 | 0 | 0 | 0 | 0 | 0 | 1 | -90 | 90 | 0.03962 | 0.009953 | -0.039572 | -0.0099225
16 | 17 | 2.9964 | 1.9177 | 5.0318e-09 | 0 | 0 | 0 | 0 | 0 | 1 | -90 | 90 | 0.011124 | 0.0027891 | -0.01112 | -0.002787
19 | 20 | 0.48028 | 0.30738 | 3.2261e-09 | 0 | 0 | 0 | 0 | 0 | 1 | -90 | 90 | 0.29969 | 0.076404 | -0.29922 | -0.076103
20 | 36 | 0.85039 | 0.54425 | 5.7122e-09 | 0 | 0 | 0 | 0 | 0 | 1 | -90 | 90 | 0.29443 | 0.074904 | -0.29363 | -0.074388
21 | 22 | 0.21867 | 0.13995 | 3.6721e-10 | 0 | 0 | 0 | 0 | 0 | 1 | -90 | 90 | 0.010066 | 0.0025228 | -0.010066 | -0.0025227
21 | 23 | 0.19777 | 0.12658 | 3.3212e-10 | 0 | 0 | 0 | 0 | 0 | 1 | -90 | 90 | -0.011379 | -0.0028519 | 0.011379 | 0.002852
22 | 24 | 1.75 | 1.12 | 2.9388e-09 | 0 | 0 | 0 | 0 | 0 | 1 | -90 | 90 | 0.0050321 | 0.0012611 | -0.0050316 | -0.0012611
23 | 25 | 0.96008 | 0.61445 | 1.6122e-09 | 0 | 0 | 0 | 0 | 0 | 1 | -90 | 90 | -0.014748 | -0.0036963 | 0.01475 | 0.0036976
25 | 27 | 1.0254 | 0.65628 | 1.722e-09 | 0 | 0 | 0 | 0 | 0 | 1 | -90 | 90 | -0.018529 | -0.0046448 | 0.018533 | 0.0046472
27 | 28 | 0.15179 | 0.097144 | 2.5489e-10 | 0 | 0 | 0 | 0 | 0 | 1 | -90 | 90 | -0.02409 | -0.0060398 | 0.024091 | 0.0060404
28 | 29 | 1.4989 | 0.95929 | 2.517e-09 | 0 | 0 | 0 | 0 | 0 | 1 | -90 | 90 | -0.027896 | -0.0069941 | 0.027909 | 0.0070021
29 | 30 | 1.0232 | 0.65482 | 1.7181e-09 | 0 | 0 | 0 | 0 | 0 | 1 | -90 | 90 | -0.031791 | -0.007975 | 0.031802 | 0.0079821
30 | 31 | 0.95706 | 0.61252 | 1.6072e-09 | 0 | 0 | 0 | 0 | 0 | 1 | -90 | 90 | 0.0041465 | 0.0010392 | -0.0041463 | -0.0010392
30 | 32 | 0.45572 | 0.29166 | 7.6528e-10 | 0 | 0 | 0 | 0 | 0 | 1 | -90 | 90 | -0.035948 | -0.0090213 | 0.035955 | 0.0090253
36 | 35 | 2.4211 | 1.5495 | 4.0657e-09 | 0 | 0 | 0 | 0 | 0 | 1 | -90 | 90 | 0.042588 | 0.010715 | -0.04254 | -0.010684
32 | 35 | 1.3667 | 0.87471 | 2.2951e-09 | 0 | 0 | 0 | 0 | 0 | 1 | -90 | 90 | -0.038863 | -0.0097542 | 0.038886 | 0.0097685
74 | 76 | 2.2273 | 1.4255 | 3.7402e-09 | 0 | 0 | 0 | 0 | 0 | 1 | -90 | 90 | 0.010773 | 0.0027027 | -0.010771 | -0.0027012
74 | 73 | 4.4559 | 2.8518 | 7.4827e-09 | 0 | 0 | 0 | 0 | 0 | 1 | -90 | 90 | -0.010773 | -0.0027027 | 0.010779 | 0.0027057
76 | 82 | 5.1159 | 3.2742 | 8.5909e-09 | 0 | 0 | 0 | 0 | 0 | 1 | -90 | 90 | 0.010771 | 0.0027012 | -0.010764 | -0.0026978
73 | 72 | 0.81396 | 0.52093 | 1.3668e-09 | 0 | 0 | 0 | 0 | 0 | 1 | -90 | 90 | -0.020843 | -0.0052281 | 0.020847 | 0.0052304
52 | 53 | 0.72938 | 0.4668 | 1.2248e-09 | 0 | 0 | 0 | 0 | 0 | 1 | -90 | 90 | -0.0021624 | -0.00054198 | 0.0021625 | 0.00054189
53 | 55 | 0.47592 | 0.30459 | 7.9919e-10 | 0 | 0 | 0 | 0 | 0 | 1 | -90 | 90 | -0.0097673 | -0.0024479 | 0.0097678 | 0.0024482
55 | 56 | 1.1886 | 0.76069 | 1.996e-09 | 0 | 0 | 0 | 0 | 0 | 1 | -90 | 90 | -0.011737 | -0.0029418 | 0.011739 | 0.0029428
56 | 57 | 1.058 | 0.67713 | 1.7767e-09 | 0 | 0 | 0 | 0 | 0 | 1 | -90 | 90 | -0.015775 | -0.0039543 | 0.015778 | 0.003956
57 | 58 | 1.0314 | 0.66007 | 1.7319e-09 | 0 | 0 | 0 | 0 | 0 | 1 | -90 | 90 | -0.01981 | -0.0049666 | 0.019815 | 0.0049693
58 | 59 | 0.28171 | 0.1803 | 4.7307e-10 | 0 | 0 | 0 | 0 | 0 | 1 | -90 | 90 | -0.035073 | -0.0087935 | 0.035076 | 0.0087959
75 | 77 | 0.78971 | 0.50541 | 1.3261e-09 | 0 | 0 | 0 | 0 | 0 | 1 | -90 | 90 | 0.0030928 | 0.00077505 | -0.0030927 | -0.00077512
75 | 71 | 0.98672 | 0.6315 | 1.657e-09 | 0 | 0 | 0 | 0 | 0 | 1 | -90 | 90 | 0.058938 | 0.014811 | -0.0589 | -0.014787
81 | 80 | 5.1552 | 3.2993 | 8.6569e-09 | 0 | 0 | 0 | 0 | 0 | 1 | -90 | 90 | 0.0069375 | 0.001739 | -0.0069348 | -0.0017381
71 | 72 | 0.36966 | 0.23658 | 6.2077e-10 | 0 | 0 | 0 | 0 | 0 | 1 | -90 | 90 | 0.027184 | 0.0068197 | -0.027181 | -0.0068179
71 | 69 | 0.38625 | 0.2472 | 6.4862e-10 | 0 | 0 | 0 | 0 | 0 | 1 | -90 | 90 | 0.031716 | 0.0079675 | -0.031711 | -0.0079648
80 | 79 | 2.9345 | 1.8781 | 4.9278e-09 | 0 | 0 | 0 | 0 | 0 | 1 | -90 | 90 | 0.0069348 | 0.0017381 | -0.0069332 | -0.0017376
67 | 68 | 0.30519 | 0.19532 | 5.125e-10 | 0 | 0 | 0 | 0 | 0 | 1 | -90 | 90 | -0.016696 | -0.0041847 | 0.016697 | 0.0041852
68 | 70 | 1.2446 | 0.79656 | 2.0901e-09 | 0 | 0 | 0 | 0 | 0 | 1 | -90 | 90 | -0.031667 | -0.0079372 | 0.031681 | 0.0079459
70 | 69 | 2.719 | 1.7402 | 4.5659e-09 | 0 | 0 | 0 | 0 | 0 | 1 | -90 | 90 | -0.031681 | -0.0079458 | 0.031711 | 0.0079648
78 | 79 | 1.0724 | 0.68633 | 1.8008e-09 | 0 | 0 | 0 | 0 | 0 | 1 | -90 | 90 | -0.0035001 | -0.00087723 | 0.0035002 | 0.00087715