## bus_data
BUS_I | BUS_TYPE | Pd | Qd | Gs | Bs | area | Vm | Va | baseKV | zone | Vmax | Vmin
1 | 1 | 0.07598 | 0.019042 | 0 | 0 | 1 | 0.98583 | -0.27219 | 0.4 | 1 | 1.1 | 0.9
2 | 1 | 0.0059427 | 0.0014894 | 0 | 0 | 1 | 0.98438 | -0.3003 | 0.4 | 1 | 1.1 | 0.9
3 | 1 | 0 | 0 | 0 | 0 | 1 | 0.99349 | -0.12406 | 0.4 | 1 | 1.1 | 0.9
4 | 1 | 0.0074942 | 0.0018782 | 0 | 0 | 1 | 0.98419 | -0.30409 | 0.4 | 1 | 1.1 | 0.9
6 | 3 | 0 | 0 | 0 | 0 | 1 | 1 | 0 | 0.4 | 1 | 1.1 | 0.9
19 | 1 | 0.012627 | 0.0031647 | 0 | 0 | 1 | 0.98386 | -0.31044 | 0.4 | 1 | 1.1 | 0.9
9 | 1 | 0 | 0 | 0 | 0 | 1 | 0.99859 | -0.026901 | 0.4 | 1 | 1.1 | 0.9
17 | 1 | 0.020044 | 0.0050234 | 0 | 0 | 1 | 0.99973 | -0.0051648 | 0.4 | 1 | 1.1 | 0.9
8 | 1 | 0.016182 | 0.0040555 | 0 | 0 | 1 | 0.99504 | -0.09542 | 0.4 | 1 | 1.1 | 0.9
7 | 1 | 0.071294 | 0.017868 | 0 | 0 | 1 | 0.99524 | -0.091478 | 0.4 | 1 | 1.1 | 0.9
10 | 1 | 0.014761 | 0.0036995 | 0 | 0 | 1 | 0.99572 | -0.082253 | 0.4 | 1 | 1.1 | 0.9
16 | 1 | 0.01815 | 0.0045489 | 0 | 0 | 1 | 0.99939 | -0.011759 | 0.4 | 1 | 1.1 | 0.9
11 | 1 | 0.029004 | 0.0072691 | 0 | 0 | 1 | 0.99402 | -0.11499 | 0.4 | 1 | 1.1 | 0.9
12 | 1 | 0.024773 | 0.0062087 | 0 | 0 | 1 | 0.99393 | -0.11674 | 0.4 | 1 | 1.1 | 0.9
13 | 1 | 0 | 0 | 0 | 0 | 1 | 0.9937 | -0.12116 | 0.4 | 1 | 1.1 | 0.9
15 | 1 | 0 | 0 | 0 | 0 | 1 | 0.99337 | -0.12764 | 0.4 | 1 | 1.1 | 0.9
14 | 1 | 0.0044633 | 0.0011186 | 0 | 0 | 1 | 0.99311 | -0.13264 | 0.4 | 1 | 1.1 | 0.9

## generator_data
GEN_BUS | PG | QG | QMAX | QMIN | VG | MBASE | GEN_STATUS | PMAX | PMIN
6 | 0.30289 | 0.076748 | 10 | -10 | 1 | 100 | 1 | 10 | 0

## branch_data
F_BUS | T_BUS | BR_R | BR_X | BR_B | RATE_A | RATE_B | RATE_C | TAP | SHIFT | BR_STATUS | ANGMIN | ANGMAX | P_in | Q_in | P_out | Q_out
1 | 2 | 4.6906 | 3.002 | 7.8768e-09 | 0 | 0 | 0 | 0 | 0 | 1 | -90 | 90 | 0.026107 | 0.0065583 | -0.026072 | -0.0065367
1 | 3 | 6.3723 | 4.0782 | 1.0701e-08 | 0 | 0 | 0 | 0 | 0 | 1 | -90 | 90 | -0.10209 | -0.025601 | 0.10281 | 0.026064
2 | 4 | 0.81826 | 0.52369 | 1.3741e-09 | 0 | 0 | 0 | 0 | 0 | 1 | -90 | 90 | 0.020129 | 0.0050473 | -0.020125 | -0.0050451
3 | 6 | 5.4136 | 3.4647 | 9.0909e-09 | 0 | 0 | 0 | 0 | 0 | 1 | -90 | 90 | -0.10281 | -0.026064 | 0.10343 | 0.026458
4 | 19 | 2.1837 | 1.3975 | 3.6669e-09 | 0 | 0 | 0 | 0 | 0 | 1 | -90 | 90 | 0.012631 | 0.0031668 | -0.012627 | -0.0031647
6 | 9 | 0.75027 | 0.48017 | 2.5198e-09 | 0 | 0 | 0 | 0 | 0 | 1 | -90 | 90 | 0.16125 | 0.040708 | -0.16104 | -0.040576
6 | 17 | 0.60595 | 0.38781 | 1.0175e-09 | 0 | 0 | 0 | 0 | 0 | 1 | -90 | 90 | 0.038209 | 0.0095817 | -0.0382 | -0.0095758
9 | 10 | 3.379 | 2.1625 | 5.6742e-09 | 0 | 0 | 0 | 0 | 0 | 1 | -90 | 90 | 0.073292 | 0.018478 | -0.073098 | -0.018355
9 | 7 | 3.2886 | 2.1047 | 5.5224e-09 | 0 | 0 | 0 | 0 | 0 | 1 | -90 | 90 | 0.087749 | 0.022098 | -0.087479 | -0.021925
17 | 16 | 1.627 | 1.0413 | 2.7322e-09 | 0 | 0 | 0 | 0 | 0 | 1 | -90 | 90 | 0.018156 | 0.0045523 | -0.01815 | -0.0045489
8 | 7 | 1.0815 | 0.69214 | 1.8161e-09 | 0 | 0 | 0 | 0 | 0 | 1 | -90 | 90 | -0.016182 | -0.0040555 | 0.016185 | 0.0040572
10 | 11 | 2.4937 | 1.596 | 4.1877e-09 | 0 | 0 | 0 | 0 | 0 | 1 | -90 | 90 | 0.058337 | 0.014655 | -0.058246 | -0.014597
11 | 12 | 0.26369 | 0.16876 | 4.428e-10 | 0 | 0 | 0 | 0 | 0 | 1 | -90 | 90 | 0.029242 | 0.0073284 | -0.02924 | -0.0073269
12 | 13 | 4.3832 | 2.8052 | 7.3606e-09 | 0 | 0 | 0 | 0 | 0 | 1 | -90 | 90 | 0.0044666 | 0.0011182 | -0.0044657 | -0.0011183
13 | 15 | 6.4189 | 4.1081 | 1.0779e-08 | 0 | 0 | 0 | 0 | 0 | 1 | -90 | 90 | 0.0044657 | 0.0011183 | -0.0044643 | -0.0011185
15 | 14 | 4.9482 | 3.1668 | 8.3093e-09 | 0 | 0 | 0 | 0 | 0 | 1 | -90 | 90 | 0.0044643 | 0.0011185 | -0.0044633 | -0.0011186