## bus_data
BUS_I | BUS_TYPE | Pd | Qd | Gs | Bs | area | Vm | Va | baseKV | zone | Vmax | Vmin
1 | 1 | 0.028938 | 0.0072526 | 0 | 0 | 1 | 0.98324 | -0.32182 | 0.4 | 1 | 1.1 | 0.9
2 | 1 | 0.038799 | 0.009724 | 0 | 0 | 1 | 0.98394 | -0.30814 | 0.4 | 1 | 1.1 | 0.9
3 | 1 | 0 | 0 | 0 | 0 | 1 | 0.98544 | -0.27903 | 0.4 | 1 | 1.1 | 0.9
11 | 1 | 0 | 0 | 0 | 0 | 1 | 0.98949 | -0.2004 | 0.4 | 1 | 1.1 | 0.9
12 | 1 | 0 | 0 | 0 | 0 | 1 | 0.98499 | -0.28718 | 0.4 | 1 | 1.1 | 0.9
9 | 1 | 0.034661 | 0.008687 | 0 | 0 | 1 | 0.99238 | -0.14513 | 0.4 | 1 | 1.1 | 0.9
4 | 1 | 0.034739 | 0.0087064 | 0 | 0 | 1 | 0.99905 | -0.017943 | 0.4 | 1 | 1.1 | 0.9
5 | 3 | 0.022791 | 0.0057118 | 0 | 0 | 1 | 1 | 0 | 0.4 | 1 | 1.1 | 0.9
6 | 1 | 0.015358 | 0.0038492 | 0 | 0 | 1 | 0.9979 | -0.039735 | 0.4 | 1 | 1.1 | 0.9
7 | 1 | 0.029604 | 0.0074195 | 0 | 0 | 1 | 0.99946 | -0.01018 | 0.4 | 1 | 1.1 | 0.9
8 | 1 | 0.050329 | 0.012614 | 0 | 0 | 1 | 0.99538 | -0.087767 | 0.4 | 1 | 1.1 | 0.9
13 | 1 | 0.017377 | 0.0043552 | 0 | 0 | 1 | 0.99635 | -0.068749 | 0.4 | 1 | 1.1 | 0.9
10 | 1 | 0.039039 | 0.009784 | 0 | 0 | 1 | 0.99263 | -0.14031 | 0.4 | 1 | 1.1 | 0.9
14 | 1 | 0 | 0 | 0 | 0 | 1 | 0.99332 | -0.12592 | 0.4 | 1 | 1.1 | 0.9
19 | 1 | 0 | 0 | 0 | 0 | 1 | 0.98134 | -0.3579 | 0.4 | 1 | 1.1 | 0.9
16 | 1 | 0.027271 | 0.0068348 | 0 | 0 | 1 | 0.98048 | -0.37507 | 0.4 | 1 | 1.1 | 0.9
20 | 1 | 0.058759 | 0.014726 | 0 | 0 | 1 | 0.97606 | -0.46133 | 0.4 | 1 | 1.1 | 0.9
17 | 1 | 0.021098 | 0.0052876 | 0 | 0 | 1 | 0.97938 | -0.39662 | 0.4 | 1 | 1.1 | 0.9
15 | 1 | 0 | 0 | 0 | 0 | 1 | 0.98352 | -0.31335 | 0.4 | 1 | 1.1 | 0.9
24 | 1 | 0.020737 | 0.0051972 | 0 | 0 | 1 | 0.97724 | -0.4356 | 0.4 | 1 | 1.1 | 0.9
23 | 1 | 0.043988 | 0.011024 | 0 | 0 | 1 | 0.97125 | -0.55326 | 0.4 | 1 | 1.1 | 0.9
18 | 1 | 0.038695 | 0.0096979 | 0 | 0 | 1 | 0.97767 | -0.43014 | 0.4 | 1 | 1.1 | 0.9
21 | 1 | 0 | 0 | 0 | 0 | 1 | 0.97563 | -0.46983 | 0.4 | 1 | 1.1 | 0.9
26 | 1 | 0.0091132 | 0.002284 | 0 | 0 | 1 | 0.97437 | -0.49457 | 0.4 | 1 | 1.1 | 0.9

## generator_data
GEN_BUS | PG | QG | QMAX | QMIN | VG | MBASE | GEN_STATUS | PMAX | PMIN
5 | 0.53806 | 0.13747 | 10 | -10 | 1 | 100 | 1 | 10 | 0

## branch_data
F_BUS | T_BUS | BR_R | BR_X | BR_B | RATE_A | RATE_B | RATE_C | TAP | SHIFT | BR_STATUS | ANGMIN | ANGMAX | P_in | Q_in | P_out | Q_out
1 | 2 | 2.0495 | 1.3117 | 3.4417e-09 | 0 | 0 | 0 | 0 | 0 | 1 | -90 | 90 | -0.028938 | -0.0072526 | 0.028957 | 0.0072643
2 | 3 | 1.8677 | 1.1954 | 3.1364e-09 | 0 | 0 | 0 | 0 | 0 | 1 | -90 | 90 | -0.067756 | -0.016988 | 0.067851 | 0.017048
3 | 11 | 5.0732 | 3.2468 | 8.5192e-09 | 0 | 0 | 0 | 0 | 0 | 1 | -90 | 90 | -0.067851 | -0.017048 | 0.068106 | 0.017211
11 | 12 | 2.4466 | 1.5658 | 8.2171e-09 | 0 | 0 | 0 | 0 | 0 | 1 | -90 | 90 | 0.15666 | 0.039929 | -0.15601 | -0.039512
11 | 9 | 1.0924 | 0.69911 | 3.6687e-09 | 0 | 0 | 0 | 0 | 0 | 1 | -90 | 90 | -0.22477 | -0.05714 | 0.22537 | 0.057524
12 | 19 | 4.5139 | 2.8889 | 7.5801e-09 | 0 | 0 | 0 | 0 | 0 | 1 | -90 | 90 | 0.068455 | 0.017379 | -0.068223 | -0.017231
12 | 16 | 4.3696 | 2.7966 | 7.3378e-09 | 0 | 0 | 0 | 0 | 0 | 1 | -90 | 90 | 0.087555 | 0.022133 | -0.087187 | -0.021898
9 | 10 | 0.082811 | 0.052999 | 4.1718e-10 | 0 | 0 | 0 | 0 | 0 | 1 | -90 | 90 | -0.26003 | -0.066211 | 0.26009 | 0.06625
4 | 5 | 0.20249 | 0.12959 | 1.0201e-09 | 0 | 0 | 0 | 0 | 0 | 1 | -90 | 90 | -0.40151 | -0.10246 | 0.40186 | 0.10268
4 | 6 | 0.26895 | 0.17213 | 1.3549e-09 | 0 | 0 | 0 | 0 | 0 | 1 | -90 | 90 | 0.36677 | 0.093749 | -0.36639 | -0.093502
5 | 7 | 0.4082 | 0.26125 | 2.0565e-09 | 0 | 0 | 0 | 0 | 0 | 1 | -90 | 90 | 0.11341 | 0.02908 | -0.11336 | -0.029044
6 | 8 | 0.61678 | 0.39474 | 3.1072e-09 | 0 | 0 | 0 | 0 | 0 | 1 | -90 | 90 | 0.35103 | 0.089653 | -0.35022 | -0.089133
7 | 13 | 3.1835 | 2.0374 | 1.6038e-08 | 0 | 0 | 0 | 0 | 0 | 1 | -90 | 90 | 0.083752 | 0.021625 | -0.083513 | -0.021474
8 | 10 | 0.78504 | 0.50242 | 3.9549e-09 | 0 | 0 | 0 | 0 | 0 | 1 | -90 | 90 | 0.29989 | 0.076519 | -0.29913 | -0.076034
13 | 14 | 3.9179 | 2.5075 | 6.5792e-09 | 0 | 0 | 0 | 0 | 0 | 1 | -90 | 90 | 0.066136 | 0.017119 | -0.065952 | -0.017001
14 | 15 | 12.6787 | 8.1143 | 2.1291e-08 | 0 | 0 | 0 | 0 | 0 | 1 | -90 | 90 | 0.065952 | 0.017001 | -0.065356 | -0.016622
19 | 20 | 6.5419 | 4.1868 | 1.0986e-08 | 0 | 0 | 0 | 0 | 0 | 1 | -90 | 90 | 0.068223 | 0.017231 | -0.067886 | -0.017017
16 | 17 | 1.5514 | 0.99288 | 2.6052e-09 | 0 | 0 | 0 | 0 | 0 | 1 | -90 | 90 | 0.059916 | 0.015064 | -0.059855 | -0.015024
20 | 21 | 3.9803 | 2.5474 | 6.6839e-09 | 0 | 0 | 0 | 0 | 0 | 1 | -90 | 90 | 0.0091277 | 0.0022908 | -0.009124 | -0.002289
17 | 18 | 3.7181 | 2.3796 | 6.2438e-09 | 0 | 0 | 0 | 0 | 0 | 1 | -90 | 90 | 0.038757 | 0.0097369 | -0.038695 | -0.0096979
15 | 24 | 8.1362 | 5.2072 | 1.3663e-08 | 0 | 0 | 0 | 0 | 0 | 1 | -90 | 90 | 0.065356 | 0.016622 | -0.064973 | -0.016379
24 | 23 | 11.379 | 7.2826 | 1.9108e-08 | 0 | 0 | 0 | 0 | 0 | 1 | -90 | 90 | 0.044236 | 0.011181 | -0.043988 | -0.011024
21 | 26 | 11.5643 | 7.4011 | 1.942e-08 | 0 | 0 | 0 | 0 | 0 | 1 | -90 | 90 | 0.009124 | 0.002289 | -0.0091132 | -0.002284