## bus_data
BUS_I | BUS_TYPE | Pd | Qd | Gs | Bs | area | Vm | Va | baseKV | zone | Vmax | Vmin
1 | 1 | 0.0077756 | 0.0019487 | 0 | 0 | 1 | 0.98207 | -0.34407 | 0.4 | 1 | 1.1 | 0.9
2 | 1 | 0.0036965 | 0.00092643 | 0 | 0 | 1 | 0.9815 | -0.35516 | 0.4 | 1 | 1.1 | 0.9
3 | 1 | 0.0054685 | 0.0013705 | 0 | 0 | 1 | 0.98241 | -0.33731 | 0.4 | 1 | 1.1 | 0.9
4 | 1 | 0.0030218 | 0.00075733 | 0 | 0 | 1 | 0.98144 | -0.35629 | 0.4 | 1 | 1.1 | 0.9
5 | 1 | 0.0037972 | 0.00095168 | 0 | 0 | 1 | 0.98303 | -0.32532 | 0.4 | 1 | 1.1 | 0.9
6 | 1 | 0.003944 | 0.00098845 | 0 | 0 | 1 | 0.98138 | -0.35755 | 0.4 | 1 | 1.1 | 0.9
7 | 1 | 0.0034211 | 0.0008574 | 0 | 0 | 1 | 0.98392 | -0.3079 | 0.4 | 1 | 1.1 | 0.9
8 | 1 | 0.042966 | 0.010768 | 0 | 0 | 1 | 0.98081 | -0.36872 | 0.4 | 1 | 1.1 | 0.9
9 | 1 | 0.0022833 | 0.00057225 | 0 | 0 | 1 | 0.98393 | -0.30772 | 0.4 | 1 | 1.1 | 0.9
10 | 1 | 0.0043815 | 0.0010981 | 0 | 0 | 1 | 0.98467 | -0.29327 | 0.4 | 1 | 1.1 | 0.9
11 | 1 | 0.004265 | 0.0010689 | 0 | 0 | 1 | 0.98526 | -0.2818 | 0.4 | 1 | 1.1 | 0.9
12 | 1 | 0.013907 | 0.0034853 | 0 | 0 | 1 | 0.98556 | -0.27594 | 0.4 | 1 | 1.1 | 0.9
13 | 1 | 0.0054929 | 0.0013766 | 0 | 0 | 1 | 0.98756 | -0.2373 | 0.4 | 1 | 1.1 | 0.9
14 | 1 | 0.0023784 | 0.00059608 | 0 | 0 | 1 | 0.98807 | -0.22731 | 0.4 | 1 | 1.1 | 0.9
15 | 1 | 0 | 0 | 0 | 0 | 1 | 0.98949 | -0.20003 | 0.4 | 1 | 1.1 | 0.9
39 | 1 | 0.0026308 | 0.00065933 | 0 | 0 | 1 | 0.98987 | -0.19256 | 0.4 | 1 | 1.1 | 0.9
38 | 1 | 0.0050557 | 0.0012671 | 0 | 0 | 1 | 0.98832 | -0.22231 | 0.4 | 1 | 1.1 | 0.9
40 | 1 | 0 | 0 | 0 | 0 | 1 | 0.99146 | -0.16207 | 0.4 | 1 | 1.1 | 0.9
37 | 1 | 0.0043245 | 0.0010838 | 0 | 0 | 1 | 0.98657 | -0.25602 | 0.4 | 1 | 1.1 | 0.9
16 | 1 | 0.020081 | 0.0050329 | 0 | 0 | 1 | 0.98072 | -0.36962 | 0.4 | 1 | 1.1 | 0.9
17 | 1 | 0.007328 | 0.0018366 | 0 | 0 | 1 | 0.97936 | -0.39617 | 0.4 | 1 | 1.1 | 0.9
19 | 1 | 0 | 0 | 0 | 0 | 1 | 0.98312 | -0.32276 | 0.4 | 1 | 1.1 | 0.9
18 | 1 | 0.0055606 | 0.0013936 | 0 | 0 | 1 | 0.97858 | -0.41132 | 0.4 | 1 | 1.1 | 0.9
20 | 1 | 0.0093149 | 0.0023345 | 0 | 0 | 1 | 0.98405 | -0.30484 | 0.4 | 1 | 1.1 | 0.9
21 | 1 | 0.0064727 | 0.0016222 | 0 | 0 | 1 | 0.97829 | -0.41708 | 0.4 | 1 | 1.1 | 0.9
31 | 1 | 0.0091787 | 0.0023004 | 0 | 0 | 1 | 0.97741 | -0.43424 | 0.4 | 1 | 1.1 | 0.9
32 | 1 | 0.0059971 | 0.001503 | 0 | 0 | 1 | 0.97642 | -0.45378 | 0.4 | 1 | 1.1 | 0.9
29 | 1 | 0.0043911 | 0.0011005 | 0 | 0 | 1 | 0.9771 | -0.44035 | 0.4 | 1 | 1.1 | 0.9
23 | 1 | 0.0063089 | 0.0015812 | 0 | 0 | 1 | 0.97822 | -0.41836 | 0.4 | 1 | 1.1 | 0.9
22 | 1 | 0.0053584 | 0.0013429 | 0 | 0 | 1 | 0.98502 | -0.28595 | 0.4 | 1 | 1.1 | 0.9
36 | 1 | 0.0063285 | 0.0015861 | 0 | 0 | 1 | 0.98556 | -0.27553 | 0.4 | 1 | 1.1 | 0.9
24 | 1 | 0.0095875 | 0.0024029 | 0 | 0 | 1 | 0.97806 | -0.4215 | 0.4 | 1 | 1.1 | 0.9
26 | 1 | 0 | 0 | 0 | 0 | 1 | 0.97691 | -0.44418 | 0.4 | 1 | 1.1 | 0.9
25 | 1 | 0.0059012 | 0.001479 | 0 | 0 | 1 | 0.97657 | -0.45081 | 0.4 | 1 | 1.1 | 0.9
27 | 1 | 0.0091059 | 0.0022822 | 0 | 0 | 1 | 0.97494 | -0.48288 | 0.4 | 1 | 1.1 | 0.9
28 | 1 | 0.012438 | 0.0031172 | 0 | 0 | 1 | 0.97458 | -0.48996 | 0.4 | 1 | 1.1 | 0.9
34 | 1 | 0.0032646 | 0.00081819 | 0 | 0 | 1 | 0.9758 | -0.46587 | 0.4 | 1 | 1.1 | 0.9
30 | 1 | 0.0069305 | 0.0017369 | 0 | 0 | 1 | 0.97436 | -0.49426 | 0.4 | 1 | 1.1 | 0.9
35 | 1 | 0.0026332 | 0.00065995 | 0 | 0 | 1 | 0.97534 | -0.47498 | 0.4 | 1 | 1.1 | 0.9
33 | 1 | 0.011087 | 0.0027786 | 0 | 0 | 1 | 0.9764 | -0.4542 | 0.4 | 1 | 1.1 | 0.9
63 | 1 | 0.004501 | 0.0011281 | 0 | 0 | 1 | 0.9736 | -0.5092 | 0.4 | 1 | 1.1 | 0.9
45 | 1 | 0.0044697 | 0.0011202 | 0 | 0 | 1 | 0.97468 | -0.48789 | 0.4 | 1 | 1.1 | 0.9
65 | 1 | 0.014096 | 0.0035329 | 0 | 0 | 1 | 0.97221 | -0.53663 | 0.4 | 1 | 1.1 | 0.9
46 | 1 | 0.0034515 | 0.00086503 | 0 | 0 | 1 | 0.9745 | -0.49148 | 0.4 | 1 | 1.1 | 0.9
48 | 1 | 0.0043406 | 0.0010878 | 0 | 0 | 1 | 0.99085 | -0.17398 | 0.4 | 1 | 1.1 | 0.9
44 | 1 | 0.0035554 | 0.00089106 | 0 | 0 | 1 | 0.99622 | -0.071518 | 0.4 | 1 | 1.1 | 0.9
49 | 1 | 0.0034134 | 0.00085548 | 0 | 0 | 1 | 0.99084 | -0.1742 | 0.4 | 1 | 1.1 | 0.9
42 | 1 | 0 | 0 | 0 | 0 | 1 | 0.99708 | -0.055058 | 0.4 | 1 | 1.1 | 0.9
41 | 1 | 0.0063232 | 0.0015847 | 0 | 0 | 1 | 0.9987 | -0.024479 | 0.4 | 1 | 1.1 | 0.9
43 | 3 | 0.0050575 | 0.0012675 | 0 | 0 | 1 | 1 | 0 | 0.4 | 1 | 1.1 | 0.9
47 | 1 | 0 | 0 | 0 | 0 | 1 | 0.97436 | -0.49437 | 0.4 | 1 | 1.1 | 0.9
57 | 1 | 0.0081709 | 0.0020478 | 0 | 0 | 1 | 0.97424 | -0.4967 | 0.4 | 1 | 1.1 | 0.9
64 | 1 | 0.0037693 | 0.00094467 | 0 | 0 | 1 | 0.97214 | -0.53806 | 0.4 | 1 | 1.1 | 0.9
62 | 1 | 0.0031738 | 0.00079544 | 0 | 0 | 1 | 0.97417 | -0.49809 | 0.4 | 1 | 1.1 | 0.9
54 | 1 | 0 | 0 | 0 | 0 | 1 | 0.99012 | -0.18815 | 0.4 | 1 | 1.1 | 0.9
52 | 1 | 0 | 0 | 0 | 0 | 1 | 0.98985 | -0.19346 | 0.4 | 1 | 1.1 | 0.9
50 | 1 | 0.0048644 | 0.0012191 | 0 | 0 | 1 | 0.98978 | -0.19468 | 0.4 | 1 | 1.1 | 0.9
51 | 1 | 0.0048763 | 0.0012221 | 0 | 0 | 1 | 0.98965 | -0.19724 | 0.4 | 1 | 1.1 | 0.9
53 | 1 | 0.0055401 | 0.0013885 | 0 | 0 | 1 | 0.98955 | -0.1993 | 0.4 | 1 | 1.1 | 0.9
55 | 1 | 0.0063329 | 0.0015872 | 0 | 0 | 1 | 0.98956 | -0.19908 | 0.4 | 1 | 1.1 | 0.9
56 | 1 | 0 | 0 | 0 | 0 | 1 | 0.98946 | -0.20089 | 0.4 | 1 | 1.1 | 0.9
58 | 1 | 0 | 0 | 0 | 0 | 1 | 0.98936 | -0.20299 | 0.4 | 1 | 1.1 | 0.9
59 | 1 | 0.0039936 | 0.0010009 | 0 | 0 | 1 | 0.98924 | -0.20524 | 0.4 | 1 | 1.1 | 0.9
61 | 1 | 0.00076159 | 0.00019087 | 0 | 0 | 1 | 0.97416 | -0.49821 | 0.4 | 1 | 1.1 | 0.9

## generator_data
GEN_BUS | PG | QG | QMAX | QMIN | VG | MBASE | GEN_STATUS | PMAX | PMIN
43 | 0.36298 | 0.093375 | 10 | -10 | 1 | 100 | 1 | 10 | 0

## branch_data
F_BUS | T_BUS | BR_R | BR_X | BR_B | RATE_A | RATE_B | RATE_C | TAP | SHIFT | BR_STATUS | ANGMIN | ANGMAX | P_in | Q_in | P_out | Q_out
1 | 2 | 0.89378 | 0.57202 | 1.5009e-09 | 0 | 0 | 0 | 0 | 0 | 1 | -90 | 90 | 0.053684 | 0.013477 | -0.053656 | -0.013459
1 | 3 | 0.47623 | 0.30479 | 7.9973e-10 | 0 | 0 | 0 | 0 | 0 | 1 | -90 | 90 | -0.06146 | -0.015425 | 0.06148 | 0.015438
2 | 4 | 0.097427 | 0.062353 | 1.6361e-10 | 0 | 0 | 0 | 0 | 0 | 1 | -90 | 90 | 0.049959 | 0.012532 | -0.049957 | -0.01253
3 | 5 | 0.7761 | 0.4967 | 1.3033e-09 | 0 | 0 | 0 | 0 | 0 | 1 | -90 | 90 | -0.066948 | -0.016809 | 0.066986 | 0.016833
4 | 6 | 0.1156 | 0.073984 | 1.9412e-10 | 0 | 0 | 0 | 0 | 0 | 1 | -90 | 90 | 0.046935 | 0.011773 | -0.046932 | -0.011771
5 | 7 | 1.0683 | 0.68374 | 1.794e-09 | 0 | 0 | 0 | 0 | 0 | 1 | -90 | 90 | -0.070784 | -0.017785 | 0.070843 | 0.017822
6 | 8 | 1.122 | 0.71811 | 1.8842e-09 | 0 | 0 | 0 | 0 | 0 | 1 | -90 | 90 | 0.042988 | 0.010783 | -0.042965 | -0.010768
7 | 9 | 0.010539 | 0.0067448 | 1.7697e-11 | 0 | 0 | 0 | 0 | 0 | 1 | -90 | 90 | -0.074264 | -0.018679 | 0.074264 | 0.01868
9 | 10 | 0.82192 | 0.52603 | 1.3802e-09 | 0 | 0 | 0 | 0 | 0 | 1 | -90 | 90 | -0.076548 | -0.019252 | 0.0766 | 0.019286
10 | 11 | 0.6175 | 0.3952 | 1.0369e-09 | 0 | 0 | 0 | 0 | 0 | 1 | -90 | 90 | -0.080982 | -0.020384 | 0.081026 | 0.020412
11 | 12 | 0.29985 | 0.1919 | 5.0352e-10 | 0 | 0 | 0 | 0 | 0 | 1 | -90 | 90 | -0.085291 | -0.021481 | 0.085315 | 0.021496
12 | 13 | 1.7044 | 1.0908 | 2.8622e-09 | 0 | 0 | 0 | 0 | 0 | 1 | -90 | 90 | -0.099222 | -0.024982 | 0.099405 | 0.025099
13 | 14 | 0.41846 | 0.26782 | 7.0271e-10 | 0 | 0 | 0 | 0 | 0 | 1 | -90 | 90 | -0.1049 | -0.026475 | 0.10495 | 0.026508
14 | 15 | 1.1194 | 0.7164 | 1.8797e-09 | 0 | 0 | 0 | 0 | 0 | 1 | -90 | 90 | -0.10733 | -0.027104 | 0.10747 | 0.027193
15 | 39 | 0.10714 | 0.068572 | 7.1969e-10 | 0 | 0 | 0 | 0 | 0 | 1 | -90 | 90 | -0.3087 | -0.078466 | 0.30881 | 0.078537
15 | 38 | 0.49074 | 0.31408 | 3.2964e-09 | 0 | 0 | 0 | 0 | 0 | 1 | -90 | 90 | 0.20123 | 0.051273 | -0.20101 | -0.051135
39 | 40 | 0.43475 | 0.27824 | 2.9203e-09 | 0 | 0 | 0 | 0 | 0 | 1 | -90 | 90 | -0.31144 | -0.079196 | 0.3119 | 0.079489
38 | 37 | 0.75944 | 0.48604 | 5.1012e-09 | 0 | 0 | 0 | 0 | 0 | 1 | -90 | 90 | 0.19596 | 0.049868 | -0.19564 | -0.049665
40 | 48 | 1.5711 | 1.0055 | 2.6383e-09 | 0 | 0 | 0 | 0 | 0 | 1 | -90 | 90 | 0.033411 | 0.00839 | -0.033392 | -0.0083781
40 | 44 | 1.1727 | 0.75051 | 7.877e-09 | 0 | 0 | 0 | 0 | 0 | 1 | -90 | 90 | -0.34531 | -0.087879 | 0.34682 | 0.088847
37 | 36 | 0.44831 | 0.28692 | 3.0113e-09 | 0 | 0 | 0 | 0 | 0 | 1 | -90 | 90 | 0.19131 | 0.048582 | -0.19113 | -0.048467
16 | 17 | 0.76939 | 0.49241 | 5.1681e-09 | 0 | 0 | 0 | 0 | 0 | 1 | -90 | 90 | 0.14927 | 0.037672 | -0.14908 | -0.037552
16 | 19 | 1.2005 | 0.76831 | 8.0638e-09 | 0 | 0 | 0 | 0 | 0 | 1 | -90 | 90 | -0.16935 | -0.042705 | 0.16973 | 0.042948
17 | 18 | 0.46077 | 0.29489 | 3.095e-09 | 0 | 0 | 0 | 0 | 0 | 1 | -90 | 90 | 0.14175 | 0.035715 | -0.14165 | -0.03565
19 | 20 | 0.46057 | 0.29477 | 3.0937e-09 | 0 | 0 | 0 | 0 | 0 | 1 | -90 | 90 | -0.16973 | -0.042948 | 0.16988 | 0.043041
18 | 21 | 1.1042 | 0.70666 | 1.8542e-09 | 0 | 0 | 0 | 0 | 0 | 1 | -90 | 90 | 0.022377 | 0.0056114 | -0.022371 | -0.0056076
18 | 31 | 0.8668 | 0.55475 | 5.8224e-09 | 0 | 0 | 0 | 0 | 0 | 1 | -90 | 90 | 0.11371 | 0.028645 | -0.11359 | -0.028566
20 | 22 | 0.46116 | 0.29514 | 3.0976e-09 | 0 | 0 | 0 | 0 | 0 | 1 | -90 | 90 | -0.17919 | -0.045375 | 0.17935 | 0.045479
21 | 23 | 0.34496 | 0.22078 | 5.7928e-10 | 0 | 0 | 0 | 0 | 0 | 1 | -90 | 90 | 0.015899 | 0.0039854 | -0.015898 | -0.0039848
31 | 32 | 0.89091 | 0.57018 | 5.9843e-09 | 0 | 0 | 0 | 0 | 0 | 1 | -90 | 90 | 0.09411 | 0.023684 | -0.094022 | -0.023628
31 | 29 | 2.5427 | 1.6273 | 4.2699e-09 | 0 | 0 | 0 | 0 | 0 | 1 | -90 | 90 | 0.010298 | 0.0025817 | -0.010295 | -0.0025802
32 | 33 | 0.020003 | 0.012802 | 1.3436e-10 | 0 | 0 | 0 | 0 | 0 | 1 | -90 | 90 | 0.088025 | 0.022125 | -0.088023 | -0.022124
29 | 26 | 2.7738 | 1.7752 | 4.658e-09 | 0 | 0 | 0 | 0 | 0 | 1 | -90 | 90 | 0.005904 | 0.0014797 | -0.0059029 | -0.0014794
23 | 24 | 1.4052 | 0.89934 | 2.3597e-09 | 0 | 0 | 0 | 0 | 0 | 1 | -90 | 90 | 0.0095888 | 0.0024036 | -0.0095873 | -0.0024029
22 | 36 | 0.24723 | 0.15823 | 1.6607e-09 | 0 | 0 | 0 | 0 | 0 | 1 | -90 | 90 | -0.18471 | -0.046822 | 0.18481 | 0.046881
26 | 25 | 4.8058 | 3.0757 | 8.0703e-09 | 0 | 0 | 0 | 0 | 0 | 1 | -90 | 90 | 0.0059029 | 0.0014794 | -0.0059011 | -0.001479
27 | 28 | 0.72227 | 0.46226 | 1.2129e-09 | 0 | 0 | 0 | 0 | 0 | 1 | -90 | 90 | 0.041794 | 0.010496 | -0.04178 | -0.010487
27 | 34 | 1.4265 | 0.91299 | 7.1867e-09 | 0 | 0 | 0 | 0 | 0 | 1 | -90 | 90 | -0.050899 | -0.012779 | 0.050941 | 0.012804
28 | 30 | 0.62486 | 0.39991 | 1.0493e-09 | 0 | 0 | 0 | 0 | 0 | 1 | -90 | 90 | 0.029342 | 0.0073701 | -0.029336 | -0.0073664
34 | 35 | 1.7147 | 1.0974 | 2.8795e-09 | 0 | 0 | 0 | 0 | 0 | 1 | -90 | 90 | 0.022688 | 0.005696 | -0.022679 | -0.00569
34 | 33 | 0.64952 | 0.41569 | 4.3629e-09 | 0 | 0 | 0 | 0 | 0 | 1 | -90 | 90 | -0.076894 | -0.019318 | 0.076937 | 0.019345
30 | 63 | 2.8406 | 1.818 | 4.7701e-09 | 0 | 0 | 0 | 0 | 0 | 1 | -90 | 90 | 0.022406 | 0.0056294 | -0.02239 | -0.0056196
35 | 45 | 2.7458 | 1.7573 | 4.6109e-09 | 0 | 0 | 0 | 0 | 0 | 1 | -90 | 90 | 0.020045 | 0.00503 | -0.020033 | -0.0050225
63 | 65 | 6.5139 | 4.1689 | 1.0939e-08 | 0 | 0 | 0 | 0 | 0 | 1 | -90 | 90 | 0.017889 | 0.0044916 | -0.017865 | -0.0044776
45 | 46 | 0.98264 | 0.62889 | 1.6501e-09 | 0 | 0 | 0 | 0 | 0 | 1 | -90 | 90 | 0.015563 | 0.0039023 | -0.015561 | -0.0039007
65 | 64 | 1.6059 | 1.0278 | 2.6967e-09 | 0 | 0 | 0 | 0 | 0 | 1 | -90 | 90 | 0.0037694 | 0.00094462 | -0.0037692 | -0.00094471
46 | 47 | 1.0176 | 0.65125 | 1.7088e-09 | 0 | 0 | 0 | 0 | 0 | 1 | -90 | 90 | 0.012109 | 0.0030357 | -0.012108 | -0.0030348
48 | 49 | 0.033983 | 0.021749 | 5.7067e-11 | 0 | 0 | 0 | 0 | 0 | 1 | -90 | 90 | 0.029051 | 0.0072902 | -0.029051 | -0.00729
44 | 42 | 0.21216 | 0.13579 | 1.4251e-09 | 0 | 0 | 0 | 0 | 0 | 1 | -90 | 90 | -0.35038 | -0.089738 | 0.35066 | 0.089917
49 | 54 | 2.3946 | 1.5325 | 4.0212e-09 | 0 | 0 | 0 | 0 | 0 | 1 | -90 | 90 | 0.025637 | 0.0064346 | -0.02562 | -0.006424
42 | 41 | 0.39513 | 0.25288 | 2.6541e-09 | 0 | 0 | 0 | 0 | 0 | 1 | -90 | 90 | -0.35066 | -0.089917 | 0.35118 | 0.09025
41 | 43 | 0.31152 | 0.19937 | 2.0925e-09 | 0 | 0 | 0 | 0 | 0 | 1 | -90 | 90 | -0.3575 | -0.091835 | 0.35793 | 0.092107
47 | 57 | 0.81624 | 0.52239 | 1.3707e-09 | 0 | 0 | 0 | 0 | 0 | 1 | -90 | 90 | 0.012108 | 0.0030348 | -0.012106 | -0.0030341
57 | 62 | 1.51 | 0.96637 | 2.5356e-09 | 0 | 0 | 0 | 0 | 0 | 1 | -90 | 90 | 0.0039356 | 0.00098617 | -0.0039353 | -0.00098625
62 | 61 | 0.63372 | 0.40558 | 1.0642e-09 | 0 | 0 | 0 | 0 | 0 | 1 | -90 | 90 | 0.00076157 | 0.00019078 | -0.00076157 | -0.00019088
54 | 52 | 0.91172 | 0.5835 | 1.531e-09 | 0 | 0 | 0 | 0 | 0 | 1 | -90 | 90 | 0.02562 | 0.0064241 | -0.025614 | -0.0064201
52 | 55 | 2.3853 | 1.5266 | 4.0055e-09 | 0 | 0 | 0 | 0 | 0 | 1 | -90 | 90 | 0.01033 | 0.0025891 | -0.010328 | -0.0025877
52 | 50 | 0.34942 | 0.22363 | 5.8677e-10 | 0 | 0 | 0 | 0 | 0 | 1 | -90 | 90 | 0.015283 | 0.003831 | -0.015283 | -0.0038305
50 | 51 | 1.0809 | 0.69178 | 1.8151e-09 | 0 | 0 | 0 | 0 | 0 | 1 | -90 | 90 | 0.010418 | 0.0026113 | -0.010417 | -0.0026107
51 | 53 | 1.6291 | 1.0426 | 2.7357e-09 | 0 | 0 | 0 | 0 | 0 | 1 | -90 | 90 | 0.0055406 | 0.0013886 | -0.0055401 | -0.0013885
55 | 56 | 1.9901 | 1.2736 | 3.3418e-09 | 0 | 0 | 0 | 0 | 0 | 1 | -90 | 90 | 0.0039948 | 0.0010005 | -0.0039944 | -0.0010006
56 | 58 | 2.3138 | 1.4808 | 3.8855e-09 | 0 | 0 | 0 | 0 | 0 | 1 | -90 | 90 | 0.0039944 | 0.0010006 | -0.003994 | -0.0010008
58 | 59 | 2.4632 | 1.5764 | 4.1364e-09 | 0 | 0 | 0 | 0 | 0 | 1 | -90 | 90 | 0.003994 | 0.0010008 | -0.0039936 | -0.0010009