## bus_data
BUS_I | BUS_TYPE | Pd | Qd | Gs | Bs | area | Vm | Va | baseKV | zone | Vmax | Vmin
1 | 1 | 0.013782 | 0.0034541 | 0 | 0 | 1 | 0.97956 | -0.39247 | 0.4 | 1 | 1.1 | 0.9
2 | 1 | 0 | 0 | 0 | 0 | 1 | 0.97939 | -0.39598 | 0.4 | 1 | 1.1 | 0.9
3 | 1 | 0 | 0 | 0 | 0 | 1 | 0.97995 | -0.38498 | 0.4 | 1 | 1.1 | 0.9
4 | 1 | 0.0050189 | 0.0012579 | 0 | 0 | 1 | 0.97898 | -0.40395 | 0.4 | 1 | 1.1 | 0.9
5 | 1 | 0.0084221 | 0.0021108 | 0 | 0 | 1 | 0.98298 | -0.32592 | 0.4 | 1 | 1.1 | 0.9
6 | 1 | 0.013669 | 0.0034257 | 0 | 0 | 1 | 0.97771 | -0.42873 | 0.4 | 1 | 1.1 | 0.9
9 | 1 | 0.0038501 | 0.00096493 | 0 | 0 | 1 | 0.97891 | -0.40538 | 0.4 | 1 | 1.1 | 0.9
7 | 1 | 0.0074073 | 0.0018564 | 0 | 0 | 1 | 0.98566 | -0.27401 | 0.4 | 1 | 1.1 | 0.9
54 | 1 | 0.010299 | 0.002581 | 0 | 0 | 1 | 0.97745 | -0.43389 | 0.4 | 1 | 1.1 | 0.9
8 | 1 | 0.013915 | 0.0034873 | 0 | 0 | 1 | 0.98885 | -0.21259 | 0.4 | 1 | 1.1 | 0.9
53 | 1 | 0 | 0 | 0 | 0 | 1 | 0.97684 | -0.44582 | 0.4 | 1 | 1.1 | 0.9
15 | 1 | 0 | 0 | 0 | 0 | 1 | 0.9936 | -0.12173 | 0.4 | 1 | 1.1 | 0.9
18 | 1 | 0.0038276 | 0.00095929 | 0 | 0 | 1 | 0.9962 | -0.072004 | 0.4 | 1 | 1.1 | 0.9
16 | 1 | 0 | 0 | 0 | 0 | 1 | 0.9917 | -0.15837 | 0.4 | 1 | 1.1 | 0.9
10 | 1 | 0.0050577 | 0.0012676 | 0 | 0 | 1 | 0.99046 | -0.18239 | 0.4 | 1 | 1.1 | 0.9
11 | 1 | 0 | 0 | 0 | 0 | 1 | 0.99062 | -0.17937 | 0.4 | 1 | 1.1 | 0.9
12 | 1 | 0.0032399 | 0.00081201 | 0 | 0 | 1 | 0.99044 | -0.18284 | 0.4 | 1 | 1.1 | 0.9
13 | 1 | 0.0059037 | 0.0014796 | 0 | 0 | 1 | 0.99091 | -0.17365 | 0.4 | 1 | 1.1 | 0.9
14 | 1 | 0.0045995 | 0.0011527 | 0 | 0 | 1 | 0.9904 | -0.18354 | 0.4 | 1 | 1.1 | 0.9
24 | 1 | 0.0025387 | 0.00063627 | 0 | 0 | 1 | 0.99039 | -0.18376 | 0.4 | 1 | 1.1 | 0.9
17 | 1 | 0.0065778 | 0.0016485 | 0 | 0 | 1 | 0.99126 | -0.1669 | 0.4 | 1 | 1.1 | 0.9
28 | 1 | 0 | 0 | 0 | 0 | 1 | 0.99783 | -0.041083 | 0.4 | 1 | 1.1 | 0.9
26 | 1 | 0.0074718 | 0.0018726 | 0 | 0 | 1 | 0.99097 | -0.17247 | 0.4 | 1 | 1.1 | 0.9
23 | 1 | 0.0035289 | 0.00088442 | 0 | 0 | 1 | 0.99069 | -0.17791 | 0.4 | 1 | 1.1 | 0.9
29 | 1 | 0.011937 | 0.0029916 | 0 | 0 | 1 | 0.9966 | -0.064671 | 0.4 | 1 | 1.1 | 0.9
30 | 3 | 0 | 0 | 0 | 0 | 1 | 1 | 0 | 0.4 | 1 | 1.1 | 0.9
19 | 1 | 0.0050027 | 0.0012538 | 0 | 0 | 1 | 0.98987 | -0.19379 | 0.4 | 1 | 1.1 | 0.9
20 | 1 | 0.0047758 | 0.0011969 | 0 | 0 | 1 | 0.98958 | -0.1994 | 0.4 | 1 | 1.1 | 0.9
21 | 1 | 0.0033609 | 0.00084232 | 0 | 0 | 1 | 0.9903 | -0.18555 | 0.4 | 1 | 1.1 | 0.9
22 | 1 | 0 | 0 | 0 | 0 | 1 | 0.98941 | -0.2027 | 0.4 | 1 | 1.1 | 0.9
25 | 1 | 0.0032822 | 0.0008226 | 0 | 0 | 1 | 0.98905 | -0.20984 | 0.4 | 1 | 1.1 | 0.9
27 | 1 | 0 | 0 | 0 | 0 | 1 | 0.98894 | -0.2119 | 0.4 | 1 | 1.1 | 0.9
57 | 1 | 0.0026027 | 0.00065229 | 0 | 0 | 1 | 0.98879 | -0.21481 | 0.4 | 1 | 1.1 | 0.9
58 | 1 | 0.0018345 | 0.00045977 | 0 | 0 | 1 | 0.98868 | -0.21693 | 0.4 | 1 | 1.1 | 0.9
59 | 1 | 0.0016493 | 0.00041335 | 0 | 0 | 1 | 0.98868 | -0.21694 | 0.4 | 1 | 1.1 | 0.9
31 | 1 | 0.010011 | 0.002509 | 0 | 0 | 1 | 0.99539 | -0.087773 | 0.4 | 1 | 1.1 | 0.9
40 | 1 | 0.020327 | 0.0050944 | 0 | 0 | 1 | 0.99868 | -0.025286 | 0.4 | 1 | 1.1 | 0.9
32 | 1 | 0.026917 | 0.0067461 | 0 | 0 | 1 | 0.99342 | -0.12565 | 0.4 | 1 | 1.1 | 0.9
43 | 1 | 0.0050802 | 0.0012732 | 0 | 0 | 1 | 0.97427 | -0.49649 | 0.4 | 1 | 1.1 | 0.9
47 | 1 | 0.0083972 | 0.0021045 | 0 | 0 | 1 | 0.97434 | -0.49496 | 0.4 | 1 | 1.1 | 0.9
41 | 1 | 0.010265 | 0.0025726 | 0 | 0 | 1 | 0.99837 | -0.031288 | 0.4 | 1 | 1.1 | 0.9
37 | 1 | 0 | 0 | 0 | 0 | 1 | 0.99152 | -0.1622 | 0.4 | 1 | 1.1 | 0.9
44 | 1 | 0 | 0 | 0 | 0 | 1 | 0.98748 | -0.24023 | 0.4 | 1 | 1.1 | 0.9
34 | 1 | 0 | 0 | 0 | 0 | 1 | 0.99128 | -0.16684 | 0.4 | 1 | 1.1 | 0.9
33 | 1 | 0.010361 | 0.0025966 | 0 | 0 | 1 | 0.99075 | -0.17717 | 0.4 | 1 | 1.1 | 0.9
35 | 1 | 0.010568 | 0.0026486 | 0 | 0 | 1 | 0.99055 | -0.18104 | 0.4 | 1 | 1.1 | 0.9
36 | 1 | 0.0087161 | 0.0021844 | 0 | 0 | 1 | 0.99099 | -0.17243 | 0.4 | 1 | 1.1 | 0.9
38 | 1 | 0.0048273 | 0.0012098 | 0 | 0 | 1 | 0.99075 | -0.1772 | 0.4 | 1 | 1.1 | 0.9
39 | 1 | 0.0063026 | 0.0015796 | 0 | 0 | 1 | 0.99061 | -0.17984 | 0.4 | 1 | 1.1 | 0.9
46 | 1 | 0 | 0 | 0 | 0 | 1 | 0.98694 | -0.25071 | 0.4 | 1 | 1.1 | 0.9
45 | 1 | 0.010978 | 0.0027512 | 0 | 0 | 1 | 0.98721 | -0.24541 | 0.4 | 1 | 1.1 | 0.9
42 | 1 | 0.020047 | 0.0050244 | 0 | 0 | 1 | 0.99811 | -0.036427 | 0.4 | 1 | 1.1 | 0.9
48 | 1 | 0.0051647 | 0.0012944 | 0 | 0 | 1 | 0.97456 | -0.4906 | 0.4 | 1 | 1.1 | 0.9
56 | 1 | 0 | 0 | 0 | 0 | 1 | 0.98443 | -0.29938 | 0.4 | 1 | 1.1 | 0.9
55 | 1 | 0.010738 | 0.0026912 | 0 | 0 | 1 | 0.98673 | -0.25465 | 0.4 | 1 | 1.1 | 0.9
61 | 1 | 0.041815 | 0.01048 | 0 | 0 | 1 | 0.98187 | -0.34933 | 0.4 | 1 | 1.1 | 0.9
49 | 1 | 0 | 0 | 0 | 0 | 1 | 0.97525 | -0.47707 | 0.4 | 1 | 1.1 | 0.9
52 | 1 | 0.0067882 | 0.0017013 | 0 | 0 | 1 | 0.97499 | -0.4823 | 0.4 | 1 | 1.1 | 0.9
60 | 1 | 0.010214 | 0.0025598 | 0 | 0 | 1 | 0.97467 | -0.48854 | 0.4 | 1 | 1.1 | 0.9
50 | 1 | 0.0085764 | 0.0021494 | 0 | 0 | 1 | 0.97431 | -0.49569 | 0.4 | 1 | 1.1 | 0.9
51 | 1 | 0.0044075 | 0.0011046 | 0 | 0 | 1 | 0.9743 | -0.49575 | 0.4 | 1 | 1.1 | 0.9

## generator_data
GEN_BUS | PG | QG | QMAX | QMIN | VG | MBASE | GEN_STATUS | PMAX | PMIN
30 | 0.39873 | 0.10173 | 10 | -10 | 1 | 100 | 1 | 10 | 0

## branch_data
F_BUS | T_BUS | BR_R | BR_X | BR_B | RATE_A | RATE_B | RATE_C | TAP | SHIFT | BR_STATUS | ANGMIN | ANGMAX | P_in | Q_in | P_out | Q_out
1 | 2 | 1.6988 | 1.0873 | 2.8528e-09 | 0 | 0 | 0 | 0 | 0 | 1 | -90 | 90 | 0.008874 | 0.002225 | -0.0088725 | -0.0022243
1 | 3 | 1.4227 | 0.91051 | 2.3891e-09 | 0 | 0 | 0 | 0 | 0 | 1 | -90 | 90 | -0.022656 | -0.0056791 | 0.022664 | 0.005684
2 | 4 | 3.8613 | 2.4712 | 6.4841e-09 | 0 | 0 | 0 | 0 | 0 | 1 | -90 | 90 | 0.0088725 | 0.0022243 | -0.0088692 | -0.0022227
3 | 5 | 2.6769 | 1.7132 | 4.4953e-09 | 0 | 0 | 0 | 0 | 0 | 1 | -90 | 90 | -0.095559 | -0.024067 | 0.09583 | 0.02424
3 | 6 | 2.5876 | 1.6561 | 4.3453e-09 | 0 | 0 | 0 | 0 | 0 | 1 | -90 | 90 | 0.072895 | 0.018383 | -0.072743 | -0.018286
4 | 9 | 1.5996 | 1.0237 | 2.6861e-09 | 0 | 0 | 0 | 0 | 0 | 1 | -90 | 90 | 0.0038503 | 0.00096486 | -0.0038501 | -0.00096495
5 | 7 | 2.1746 | 1.3917 | 3.6517e-09 | 0 | 0 | 0 | 0 | 0 | 1 | -90 | 90 | -0.10425 | -0.026351 | 0.10451 | 0.026517
6 | 54 | 0.37547 | 0.2403 | 6.3052e-10 | 0 | 0 | 0 | 0 | 0 | 1 | -90 | 90 | 0.059074 | 0.014861 | -0.05906 | -0.014851
7 | 8 | 2.4154 | 1.5459 | 4.0562e-09 | 0 | 0 | 0 | 0 | 0 | 1 | -90 | 90 | -0.11192 | -0.028373 | 0.11225 | 0.028585
54 | 53 | 1.0499 | 0.67194 | 1.7631e-09 | 0 | 0 | 0 | 0 | 0 | 1 | -90 | 90 | 0.048761 | 0.01227 | -0.048733 | -0.012253
8 | 15 | 3.2011 | 2.0487 | 5.3754e-09 | 0 | 0 | 0 | 0 | 0 | 1 | -90 | 90 | -0.12617 | -0.032072 | 0.12672 | 0.032426
53 | 49 | 2.744 | 1.7562 | 4.6079e-09 | 0 | 0 | 0 | 0 | 0 | 1 | -90 | 90 | 0.048733 | 0.012253 | -0.048661 | -0.012207
15 | 18 | 1.1833 | 0.7573 | 3.9741e-09 | 0 | 0 | 0 | 0 | 0 | 1 | -90 | 90 | -0.18833 | -0.047936 | 0.18879 | 0.048226
15 | 16 | 2.6343 | 1.686 | 4.4237e-09 | 0 | 0 | 0 | 0 | 0 | 1 | -90 | 90 | 0.061614 | 0.01551 | -0.061506 | -0.015442
18 | 28 | 0.72407 | 0.4634 | 3.6477e-09 | 0 | 0 | 0 | 0 | 0 | 1 | -90 | 90 | -0.19261 | -0.049185 | 0.1929 | 0.049369
16 | 17 | 0.93715 | 0.59978 | 1.5737e-09 | 0 | 0 | 0 | 0 | 0 | 1 | -90 | 90 | 0.040144 | 0.010081 | -0.040128 | -0.01007
16 | 13 | 3.1526 | 2.0177 | 5.2941e-09 | 0 | 0 | 0 | 0 | 0 | 1 | -90 | 90 | 0.021362 | 0.0053609 | -0.021346 | -0.0053515
10 | 11 | 1.5972 | 1.0222 | 2.6821e-09 | 0 | 0 | 0 | 0 | 0 | 1 | -90 | 90 | -0.0082977 | -0.0020795 | 0.0082989 | 0.00208
10 | 12 | 0.61505 | 0.39363 | 1.0328e-09 | 0 | 0 | 0 | 0 | 0 | 1 | -90 | 90 | 0.00324 | 0.00081195 | -0.0032399 | -0.00081201
11 | 13 | 1.6311 | 1.0439 | 2.7391e-09 | 0 | 0 | 0 | 0 | 0 | 1 | -90 | 90 | -0.015438 | -0.0038695 | 0.015443 | 0.0038719
11 | 14 | 2.5648 | 1.6414 | 4.3069e-09 | 0 | 0 | 0 | 0 | 0 | 1 | -90 | 90 | 0.0071396 | 0.0017894 | -0.0071382 | -0.001789
14 | 24 | 0.39022 | 0.24974 | 6.5529e-10 | 0 | 0 | 0 | 0 | 0 | 1 | -90 | 90 | 0.0025387 | 0.00063622 | -0.0025387 | -0.00063627
17 | 26 | 0.73175 | 0.46832 | 1.2288e-09 | 0 | 0 | 0 | 0 | 0 | 1 | -90 | 90 | 0.03355 | 0.0084218 | -0.033541 | -0.0084162
28 | 29 | 0.68636 | 0.43927 | 3.4577e-09 | 0 | 0 | 0 | 0 | 0 | 1 | -90 | 90 | 0.15442 | 0.039185 | -0.15425 | -0.039073
28 | 30 | 0.535 | 0.3424 | 2.6952e-09 | 0 | 0 | 0 | 0 | 0 | 1 | -90 | 90 | -0.34733 | -0.088553 | 0.34802 | 0.088995
26 | 23 | 0.91906 | 0.5882 | 1.5434e-09 | 0 | 0 | 0 | 0 | 0 | 1 | -90 | 90 | 0.02607 | 0.0065436 | -0.026063 | -0.0065394
23 | 21 | 1.4929 | 0.95545 | 2.507e-09 | 0 | 0 | 0 | 0 | 0 | 1 | -90 | 90 | 0.022534 | 0.005655 | -0.022526 | -0.00565
29 | 31 | 0.72728 | 0.46546 | 2.4426e-09 | 0 | 0 | 0 | 0 | 0 | 1 | -90 | 90 | 0.14231 | 0.036081 | -0.14215 | -0.035981
30 | 40 | 2.2352 | 1.4306 | 3.7536e-09 | 0 | 0 | 0 | 0 | 0 | 1 | -90 | 90 | 0.050714 | 0.012738 | -0.050652 | -0.0127
19 | 20 | 1.7406 | 1.114 | 2.923e-09 | 0 | 0 | 0 | 0 | 0 | 1 | -90 | 90 | 0.014155 | 0.0035494 | -0.014151 | -0.0035473
19 | 21 | 1.8889 | 1.2089 | 3.172e-09 | 0 | 0 | 0 | 0 | 0 | 1 | -90 | 90 | -0.019157 | -0.0048032 | 0.019165 | 0.0048077
20 | 22 | 1.5474 | 0.99034 | 2.5985e-09 | 0 | 0 | 0 | 0 | 0 | 1 | -90 | 90 | 0.0093751 | 0.0023503 | -0.0093736 | -0.0023496
22 | 25 | 3.3406 | 2.138 | 5.6098e-09 | 0 | 0 | 0 | 0 | 0 | 1 | -90 | 90 | 0.0093736 | 0.0023496 | -0.0093704 | -0.0023481
25 | 27 | 1.4823 | 0.94865 | 2.4891e-09 | 0 | 0 | 0 | 0 | 0 | 1 | -90 | 90 | 0.0060882 | 0.0015255 | -0.0060876 | -0.0015254
27 | 57 | 2.0961 | 1.3415 | 3.5199e-09 | 0 | 0 | 0 | 0 | 0 | 1 | -90 | 90 | 0.0060876 | 0.0015254 | -0.0060868 | -0.0015252
57 | 58 | 2.6625 | 1.704 | 4.471e-09 | 0 | 0 | 0 | 0 | 0 | 1 | -90 | 90 | 0.0034841 | 0.00087291 | -0.0034838 | -0.00087312
58 | 59 | 0.02439 | 0.01561 | 4.0957e-11 | 0 | 0 | 0 | 0 | 0 | 1 | -90 | 90 | 0.0016493 | 0.00041335 | -0.0016493 | -0.00041335
31 | 32 | 1.2794 | 0.81882 | 2.1485e-09 | 0 | 0 | 0 | 0 | 0 | 1 | -90 | 90 | 0.13214 | 0.033472 | -0.1319 | -0.033318
40 | 41 | 0.8849 | 0.56633 | 1.486e-09 | 0 | 0 | 0 | 0 | 0 | 1 | -90 | 90 | 0.030326 | 0.0076053 | -0.030317 | -0.0075999
32 | 37 | 1.5467 | 0.98991 | 2.5974e-09 | 0 | 0 | 0 | 0 | 0 | 1 | -90 | 90 | 0.10499 | 0.026572 | -0.1048 | -0.026455
43 | 47 | 1.2833 | 0.82131 | 2.155e-09 | 0 | 0 | 0 | 0 | 0 | 1 | -90 | 90 | -0.0050801 | -0.0012733 | 0.0050804 | 0.0012733
47 | 48 | 1.3791 | 0.88261 | 2.3159e-09 | 0 | 0 | 0 | 0 | 0 | 1 | -90 | 90 | -0.013477 | -0.0033779 | 0.01348 | 0.0033795
41 | 42 | 1.145 | 0.73279 | 1.9227e-09 | 0 | 0 | 0 | 0 | 0 | 1 | -90 | 90 | 0.020052 | 0.0050273 | -0.020047 | -0.0050244
37 | 44 | 5.3899 | 3.4495 | 9.0511e-09 | 0 | 0 | 0 | 0 | 0 | 1 | -90 | 90 | 0.063998 | 0.016218 | -0.063759 | -0.016066
37 | 34 | 0.50148 | 0.32095 | 8.4213e-10 | 0 | 0 | 0 | 0 | 0 | 1 | -90 | 90 | 0.040805 | 0.010237 | -0.040796 | -0.010231
44 | 46 | 0.87055 | 0.55715 | 1.4619e-09 | 0 | 0 | 0 | 0 | 0 | 1 | -90 | 90 | 0.052779 | 0.013314 | -0.052752 | -0.013297
44 | 45 | 2.0612 | 1.3192 | 3.4614e-09 | 0 | 0 | 0 | 0 | 0 | 1 | -90 | 90 | 0.01098 | 0.0027527 | -0.010978 | -0.0027513
34 | 36 | 1.2408 | 0.79411 | 2.0836e-09 | 0 | 0 | 0 | 0 | 0 | 1 | -90 | 90 | 0.019855 | 0.0049786 | -0.019849 | -0.0049754
34 | 33 | 2.173 | 1.3907 | 3.6491e-09 | 0 | 0 | 0 | 0 | 0 | 1 | -90 | 90 | 0.020941 | 0.0052525 | -0.020931 | -0.0052462
33 | 35 | 1.6096 | 1.0302 | 2.703e-09 | 0 | 0 | 0 | 0 | 0 | 1 | -90 | 90 | 0.01057 | 0.0026496 | -0.010568 | -0.0026486
36 | 38 | 1.8854 | 1.2066 | 3.166e-09 | 0 | 0 | 0 | 0 | 0 | 1 | -90 | 90 | 0.011133 | 0.002791 | -0.011131 | -0.0027896
38 | 39 | 1.8431 | 1.1796 | 3.095e-09 | 0 | 0 | 0 | 0 | 0 | 1 | -90 | 90 | 0.0063034 | 0.0015798 | -0.0063026 | -0.0015796
46 | 56 | 5.0687 | 3.2439 | 8.5117e-09 | 0 | 0 | 0 | 0 | 0 | 1 | -90 | 90 | 0.042012 | 0.010605 | -0.041915 | -0.010543
46 | 55 | 1.6026 | 1.0257 | 2.6912e-09 | 0 | 0 | 0 | 0 | 0 | 1 | -90 | 90 | 0.01074 | 0.0026922 | -0.010738 | -0.0026912
48 | 49 | 3.0898 | 1.9775 | 5.1887e-09 | 0 | 0 | 0 | 0 | 0 | 1 | -90 | 90 | -0.018645 | -0.0046739 | 0.018657 | 0.0046811
56 | 61 | 5.176 | 3.3126 | 8.6919e-09 | 0 | 0 | 0 | 0 | 0 | 1 | -90 | 90 | 0.041914 | 0.010543 | -0.041815 | -0.01048
49 | 52 | 1.1259 | 0.72059 | 1.8907e-09 | 0 | 0 | 0 | 0 | 0 | 1 | -90 | 90 | 0.019785 | 0.0049631 | -0.01978 | -0.0049601
49 | 60 | 4.7833 | 3.0613 | 8.0324e-09 | 0 | 0 | 0 | 0 | 0 | 1 | -90 | 90 | 0.010219 | 0.0025627 | -0.010214 | -0.0025599
52 | 50 | 4.3906 | 2.81 | 7.373e-09 | 0 | 0 | 0 | 0 | 0 | 1 | -90 | 90 | 0.012992 | 0.0032588 | -0.012984 | -0.0032542
50 | 51 | 0.066166 | 0.042346 | 1.1111e-10 | 0 | 0 | 0 | 0 | 0 | 1 | -90 | 90 | 0.0044074 | 0.0011047 | -0.0044074 | -0.0011047