## bus_data
BUS_I | BUS_TYPE | Pd | Qd | Gs | Bs | area | Vm | Va | baseKV | zone | Vmax | Vmin
1 | 1 | 0.0019983 | 0.00050081 | 0 | 0 | 1 | 0.97572 | -0.46852 | 0.4 | 1 | 1.1 | 0.9
2 | 1 | 0.001855 | 0.0004649 | 0 | 0 | 1 | 0.97578 | -0.46747 | 0.4 | 1 | 1.1 | 0.9
3 | 1 | 0.0022983 | 0.000576 | 0 | 0 | 1 | 0.97565 | -0.47005 | 0.4 | 1 | 1.1 | 0.9
4 | 1 | 0.001528 | 0.00038295 | 0 | 0 | 1 | 0.97592 | -0.46468 | 0.4 | 1 | 1.1 | 0.9
6 | 1 | 0 | 0 | 0 | 0 | 1 | 0.97601 | -0.46278 | 0.4 | 1 | 1.1 | 0.9
5 | 1 | 0.0023835 | 0.00059736 | 0 | 0 | 1 | 0.99056 | -0.17997 | 0.4 | 1 | 1.1 | 0.9
12 | 1 | 0.0056609 | 0.0014188 | 0 | 0 | 1 | 0.99059 | -0.17942 | 0.4 | 1 | 1.1 | 0.9
63 | 1 | 0.0030821 | 0.00077244 | 0 | 0 | 1 | 0.97628 | -0.45761 | 0.4 | 1 | 1.1 | 0.9
17 | 1 | 0 | 0 | 0 | 0 | 1 | 0.99064 | -0.17845 | 0.4 | 1 | 1.1 | 0.9
64 | 1 | 0.015755 | 0.0039486 | 0 | 0 | 1 | 0.97652 | -0.45279 | 0.4 | 1 | 1.1 | 0.9
7 | 1 | 0.006559 | 0.0016438 | 0 | 0 | 1 | 0.99197 | -0.15315 | 0.4 | 1 | 1.1 | 0.9
8 | 1 | 0.011199 | 0.0028066 | 0 | 0 | 1 | 0.99175 | -0.15738 | 0.4 | 1 | 1.1 | 0.9
9 | 1 | 0 | 0 | 0 | 0 | 1 | 0.99209 | -0.15068 | 0.4 | 1 | 1.1 | 0.9
11 | 1 | 0.0071595 | 0.0017943 | 0 | 0 | 1 | 0.99218 | -0.14904 | 0.4 | 1 | 1.1 | 0.9
34 | 1 | 0 | 0 | 0 | 0 | 1 | 0.99228 | -0.14705 | 0.4 | 1 | 1.1 | 0.9
35 | 1 | 0.010312 | 0.0025844 | 0 | 0 | 1 | 0.99398 | -0.11441 | 0.4 | 1 | 1.1 | 0.9
33 | 1 | 0.0068764 | 0.0017234 | 0 | 0 | 1 | 0.99133 | -0.16524 | 0.4 | 1 | 1.1 | 0.9
18 | 1 | 0.0075018 | 0.0018801 | 0 | 0 | 1 | 0.98959 | -0.19871 | 0.4 | 1 | 1.1 | 0.9
19 | 1 | 0.010869 | 0.002724 | 0 | 0 | 1 | 0.99121 | -0.16765 | 0.4 | 1 | 1.1 | 0.9
13 | 1 | 0.001317 | 0.00033007 | 0 | 0 | 1 | 0.98203 | -0.34495 | 0.4 | 1 | 1.1 | 0.9
14 | 1 | 0.0011625 | 0.00029136 | 0 | 0 | 1 | 0.98212 | -0.3433 | 0.4 | 1 | 1.1 | 0.9
15 | 1 | 0.0022994 | 0.00057629 | 0 | 0 | 1 | 0.98186 | -0.3483 | 0.4 | 1 | 1.1 | 0.9
16 | 1 | 0.0010678 | 0.00026761 | 0 | 0 | 1 | 0.98227 | -0.34024 | 0.4 | 1 | 1.1 | 0.9
26 | 1 | 0 | 0 | 0 | 0 | 1 | 0.98233 | -0.33912 | 0.4 | 1 | 1.1 | 0.9
27 | 1 | 0 | 0 | 0 | 0 | 1 | 0.9824 | -0.33776 | 0.4 | 1 | 1.1 | 0.9
24 | 1 | 0.0023396 | 0.00058635 | 0 | 0 | 1 | 0.98231 | -0.33948 | 0.4 | 1 | 1.1 | 0.9
20 | 1 | 0.0040961 | 0.0010266 | 0 | 0 | 1 | 0.98949 | -0.20066 | 0.4 | 1 | 1.1 | 0.9
21 | 1 | 0.0010692 | 0.00026797 | 0 | 0 | 1 | 0.98922 | -0.20578 | 0.4 | 1 | 1.1 | 0.9
22 | 1 | 0.0055162 | 0.0013825 | 0 | 0 | 1 | 0.98835 | -0.22245 | 0.4 | 1 | 1.1 | 0.9
23 | 1 | 0 | 0 | 0 | 0 | 1 | 0.98765 | -0.23598 | 0.4 | 1 | 1.1 | 0.9
25 | 1 | 0.0031442 | 0.000788 | 0 | 0 | 1 | 0.98597 | -0.26845 | 0.4 | 1 | 1.1 | 0.9
30 | 1 | 0.0033412 | 0.00083739 | 0 | 0 | 1 | 0.98588 | -0.27028 | 0.4 | 1 | 1.1 | 0.9
28 | 1 | 0.005484 | 0.0013744 | 0 | 0 | 1 | 0.98505 | -0.28622 | 0.4 | 1 | 1.1 | 0.9
31 | 1 | 0 | 0 | 0 | 0 | 1 | 0.98275 | -0.33089 | 0.4 | 1 | 1.1 | 0.9
67 | 1 | 0.00089722 | 0.00022486 | 0 | 0 | 1 | 0.98099 | -0.36528 | 0.4 | 1 | 1.1 | 0.9
32 | 1 | 0.0020378 | 0.00051073 | 0 | 0 | 1 | 0.98213 | -0.34303 | 0.4 | 1 | 1.1 | 0.9
29 | 1 | 0.0057434 | 0.0014394 | 0 | 0 | 1 | 0.98395 | -0.30762 | 0.4 | 1 | 1.1 | 0.9
66 | 1 | 0.0014536 | 0.00036431 | 0 | 0 | 1 | 0.98069 | -0.37118 | 0.4 | 1 | 1.1 | 0.9
47 | 1 | 0.020749 | 0.0052003 | 0 | 0 | 1 | 0.98105 | -0.36415 | 0.4 | 1 | 1.1 | 0.9
45 | 1 | 0 | 0 | 0 | 0 | 1 | 0.97844 | -0.41524 | 0.4 | 1 | 1.1 | 0.9
36 | 1 | 0.008404 | 0.0021062 | 0 | 0 | 1 | 0.99409 | -0.11246 | 0.4 | 1 | 1.1 | 0.9
37 | 1 | 0.0056005 | 0.0014036 | 0 | 0 | 1 | 0.99545 | -0.086376 | 0.4 | 1 | 1.1 | 0.9
38 | 1 | 0.0077607 | 0.001945 | 0 | 0 | 1 | 0.99583 | -0.079145 | 0.4 | 1 | 1.1 | 0.9
39 | 3 | 0 | 0 | 0 | 0 | 1 | 1 | 0 | 0.4 | 1 | 1.1 | 0.9
40 | 1 | 0.0028895 | 0.00072419 | 0 | 0 | 1 | 0.99987 | -0.0024793 | 0.4 | 1 | 1.1 | 0.9
41 | 1 | 0 | 0 | 0 | 0 | 1 | 0.99789 | -0.040378 | 0.4 | 1 | 1.1 | 0.9
50 | 1 | 0.011638 | 0.0029168 | 0 | 0 | 1 | 0.99726 | -0.052428 | 0.4 | 1 | 1.1 | 0.9
55 | 1 | 0.01146 | 0.0028721 | 0 | 0 | 1 | 0.99015 | -0.1897 | 0.4 | 1 | 1.1 | 0.9
57 | 1 | 0 | 0 | 0 | 0 | 1 | 0.99035 | -0.18582 | 0.4 | 1 | 1.1 | 0.9
60 | 1 | 0.010222 | 0.0025618 | 0 | 0 | 1 | 0.99033 | -0.18604 | 0.4 | 1 | 1.1 | 0.9
58 | 1 | 0.01742 | 0.0043658 | 0 | 0 | 1 | 0.99004 | -0.19181 | 0.4 | 1 | 1.1 | 0.9
56 | 1 | 0.0089841 | 0.0022516 | 0 | 0 | 1 | 0.99151 | -0.16323 | 0.4 | 1 | 1.1 | 0.9
48 | 1 | 0.022653 | 0.0056774 | 0 | 0 | 1 | 0.99715 | -0.054547 | 0.4 | 1 | 1.1 | 0.9
43 | 1 | 0.0080523 | 0.0020181 | 0 | 0 | 1 | 0.9783 | -0.41803 | 0.4 | 1 | 1.1 | 0.9
44 | 1 | 0.002228 | 0.00055838 | 0 | 0 | 1 | 0.9782 | -0.42 | 0.4 | 1 | 1.1 | 0.9
46 | 1 | 0.031301 | 0.0078448 | 0 | 0 | 1 | 0.97745 | -0.43457 | 0.4 | 1 | 1.1 | 0.9
52 | 1 | 0 | 0 | 0 | 0 | 1 | 0.97726 | -0.4383 | 0.4 | 1 | 1.1 | 0.9
51 | 1 | 0 | 0 | 0 | 0 | 1 | 0.97665 | -0.45034 | 0.4 | 1 | 1.1 | 0.9
49 | 1 | 0.0079315 | 0.0019878 | 0 | 0 | 1 | 0.99525 | -0.090976 | 0.4 | 1 | 1.1 | 0.9
59 | 1 | 0.011052 | 0.00277 | 0 | 0 | 1 | 0.9969 | -0.059398 | 0.4 | 1 | 1.1 | 0.9
53 | 1 | 0.012854 | 0.0032215 | 0 | 0 | 1 | 0.99387 | -0.11758 | 0.4 | 1 | 1.1 | 0.9
68 | 1 | 0.012842 | 0.0032186 | 0 | 0 | 1 | 0.97589 | -0.46528 | 0.4 | 1 | 1.1 | 0.9
54 | 1 | 0.012695 | 0.0031816 | 0 | 0 | 1 | 0.99218 | -0.15028 | 0.4 | 1 | 1.1 | 0.9
65 | 1 | 0 | 0 | 0 | 0 | 1 | 0.9785 | -0.41399 | 0.4 | 1 | 1.1 | 0.9

## generator_data
GEN_BUS | PG | QG | QMAX | QMIN | VG | MBASE | GEN_STATUS | PMAX | PMIN
39 | 0.3668 | 0.093491 | 10 | -10 | 1 | 100 | 1 | 10 | 0

## branch_data
F_BUS | T_BUS | BR_R | BR_X | BR_B | RATE_A | RATE_B | RATE_C | TAP | SHIFT | BR_STATUS | ANGMIN | ANGMAX | P_in | Q_in | P_out | Q_out
1 | 2 | 1.0439 | 0.66809 | 1.753e-09 | 0 | 0 | 0 | 0 | 0 | 1 | -90 | 90 | -0.0042966 | -0.0010765 | 0.0042968 | 0.0010765
1 | 3 | 2.8344 | 1.814 | 4.7596e-09 | 0 | 0 | 0 | 0 | 0 | 1 | -90 | 90 | 0.0022984 | 0.00057567 | -0.0022982 | -0.00057602
2 | 4 | 1.9332 | 1.2373 | 3.2464e-09 | 0 | 0 | 0 | 0 | 0 | 1 | -90 | 90 | -0.0061518 | -0.0015414 | 0.0061526 | 0.0015416
4 | 6 | 1.0596 | 0.67814 | 1.7794e-09 | 0 | 0 | 0 | 0 | 0 | 1 | -90 | 90 | -0.0076805 | -0.0019246 | 0.0076812 | 0.0019248
6 | 63 | 2.8722 | 1.8382 | 4.8232e-09 | 0 | 0 | 0 | 0 | 0 | 1 | -90 | 90 | -0.0076812 | -0.0019248 | 0.0076831 | 0.0019256
5 | 12 | 1.0175 | 0.65118 | 1.7086e-09 | 0 | 0 | 0 | 0 | 0 | 1 | -90 | 90 | -0.0023835 | -0.00059736 | 0.0023835 | 0.00059723
12 | 17 | 0.52605 | 0.33667 | 8.8338e-10 | 0 | 0 | 0 | 0 | 0 | 1 | -90 | 90 | -0.0080444 | -0.002016 | 0.0080448 | 0.0020161
63 | 64 | 1.9123 | 1.2239 | 3.2113e-09 | 0 | 0 | 0 | 0 | 0 | 1 | -90 | 90 | -0.010765 | -0.002698 | 0.010768 | 0.0026993
17 | 18 | 0.59254 | 0.37923 | 1.9901e-09 | 0 | 0 | 0 | 0 | 0 | 1 | -90 | 90 | 0.15161 | 0.038547 | -0.15146 | -0.038453
17 | 19 | 0.30064 | 0.19241 | 1.0097e-09 | 0 | 0 | 0 | 0 | 0 | 1 | -90 | 90 | -0.15965 | -0.040563 | 0.15973 | 0.040617
64 | 65 | 6.266 | 4.0102 | 1.0522e-08 | 0 | 0 | 0 | 0 | 0 | 1 | -90 | 90 | -0.026522 | -0.006648 | 0.026572 | 0.0066784
7 | 8 | 1.6675 | 1.0672 | 2.8002e-09 | 0 | 0 | 0 | 0 | 0 | 1 | -90 | 90 | 0.011201 | 0.0028078 | -0.011199 | -0.0028066
7 | 9 | 0.61148 | 0.39134 | 1.0268e-09 | 0 | 0 | 0 | 0 | 0 | 1 | -90 | 90 | -0.01776 | -0.0044516 | 0.017762 | 0.0044529
9 | 11 | 0.40804 | 0.26114 | 6.852e-10 | 0 | 0 | 0 | 0 | 0 | 1 | -90 | 90 | -0.017762 | -0.0044529 | 0.017763 | 0.0044537
11 | 34 | 0.35294 | 0.22588 | 5.9268e-10 | 0 | 0 | 0 | 0 | 0 | 1 | -90 | 90 | -0.024923 | -0.006248 | 0.024925 | 0.0062495
34 | 35 | 0.71827 | 0.45969 | 2.4123e-09 | 0 | 0 | 0 | 0 | 0 | 1 | -90 | 90 | -0.20258 | -0.051425 | 0.2029 | 0.051629
34 | 33 | 0.45569 | 0.29164 | 1.5304e-09 | 0 | 0 | 0 | 0 | 0 | 1 | -90 | 90 | 0.17765 | 0.045176 | -0.1775 | -0.045077
35 | 36 | 0.040785 | 0.026103 | 1.3698e-10 | 0 | 0 | 0 | 0 | 0 | 1 | -90 | 90 | -0.21321 | -0.054213 | 0.21323 | 0.054226
33 | 19 | 0.06274 | 0.040153 | 2.1071e-10 | 0 | 0 | 0 | 0 | 0 | 1 | -90 | 90 | 0.17062 | 0.043353 | -0.1706 | -0.043341
18 | 20 | 0.060114 | 0.038473 | 2.019e-10 | 0 | 0 | 0 | 0 | 0 | 1 | -90 | 90 | 0.14396 | 0.036573 | -0.14394 | -0.036564
13 | 14 | 1.972 | 1.2621 | 3.3115e-09 | 0 | 0 | 0 | 0 | 0 | 1 | -90 | 90 | -0.0036167 | -0.00090559 | 0.003617 | 0.00090545
13 | 15 | 6.2999 | 4.032 | 1.0579e-08 | 0 | 0 | 0 | 0 | 0 | 1 | -90 | 90 | 0.0022998 | 0.00057551 | -0.0022994 | -0.0005763
14 | 16 | 2.7607 | 1.7669 | 4.636e-09 | 0 | 0 | 0 | 0 | 0 | 1 | -90 | 90 | -0.0047796 | -0.0011968 | 0.0047803 | 0.0011968
16 | 26 | 0.83238 | 0.53272 | 1.3978e-09 | 0 | 0 | 0 | 0 | 0 | 1 | -90 | 90 | -0.005848 | -0.0014644 | 0.0058484 | 0.0014645
26 | 27 | 0.71469 | 0.4574 | 1.2002e-09 | 0 | 0 | 0 | 0 | 0 | 1 | -90 | 90 | -0.0081879 | -0.0020508 | 0.0081885 | 0.002051
26 | 24 | 0.66134 | 0.42326 | 1.1106e-09 | 0 | 0 | 0 | 0 | 0 | 1 | -90 | 90 | 0.0023396 | 0.00058628 | -0.0023396 | -0.00058636
27 | 31 | 0.80219 | 0.5134 | 1.3471e-09 | 0 | 0 | 0 | 0 | 0 | 1 | -90 | 90 | -0.037211 | -0.0093809 | 0.037224 | 0.0093886
27 | 67 | 4.1163 | 2.6344 | 6.9123e-09 | 0 | 0 | 0 | 0 | 0 | 1 | -90 | 90 | 0.029023 | 0.0073299 | -0.028985 | -0.0073061
20 | 21 | 0.162 | 0.10368 | 2.7204e-10 | 0 | 0 | 0 | 0 | 0 | 1 | -90 | 90 | 0.13985 | 0.035538 | -0.13981 | -0.035516
21 | 22 | 0.53127 | 0.34001 | 8.9215e-10 | 0 | 0 | 0 | 0 | 0 | 1 | -90 | 90 | 0.13874 | 0.035248 | -0.13863 | -0.035177
22 | 23 | 0.4486 | 0.28711 | 7.5333e-10 | 0 | 0 | 0 | 0 | 0 | 1 | -90 | 90 | 0.13312 | 0.033794 | -0.13303 | -0.033739
23 | 25 | 1.0735 | 0.68702 | 1.8026e-09 | 0 | 0 | 0 | 0 | 0 | 1 | -90 | 90 | 0.13303 | 0.033739 | -0.13282 | -0.033606
25 | 30 | 0.062031 | 0.0397 | 1.0417e-10 | 0 | 0 | 0 | 0 | 0 | 1 | -90 | 90 | 0.12968 | 0.032819 | -0.12967 | -0.032811
30 | 28 | 0.55267 | 0.35371 | 9.2809e-10 | 0 | 0 | 0 | 0 | 0 | 1 | -90 | 90 | 0.12632 | 0.031974 | -0.12623 | -0.031912
28 | 29 | 0.77472 | 0.49582 | 1.301e-09 | 0 | 0 | 0 | 0 | 0 | 1 | -90 | 90 | 0.12074 | 0.030538 | -0.12062 | -0.030459
31 | 32 | 0.68008 | 0.43525 | 1.142e-09 | 0 | 0 | 0 | 0 | 0 | 1 | -90 | 90 | 0.077525 | 0.019549 | -0.07748 | -0.01952
31 | 29 | 0.88247 | 0.56478 | 1.4819e-09 | 0 | 0 | 0 | 0 | 0 | 1 | -90 | 90 | -0.11475 | -0.028938 | 0.11488 | 0.029019
67 | 66 | 0.90964 | 0.58217 | 1.5275e-09 | 0 | 0 | 0 | 0 | 0 | 1 | -90 | 90 | 0.028088 | 0.0070813 | -0.02808 | -0.0070763
32 | 47 | 1.2132 | 0.77643 | 2.0372e-09 | 0 | 0 | 0 | 0 | 0 | 1 | -90 | 90 | 0.075442 | 0.01901 | -0.075366 | -0.018961
66 | 65 | 6.9421 | 4.4429 | 1.1658e-08 | 0 | 0 | 0 | 0 | 0 | 1 | -90 | 90 | 0.026626 | 0.0067121 | -0.026572 | -0.0066783
47 | 45 | 4.0387 | 2.5848 | 6.7821e-09 | 0 | 0 | 0 | 0 | 0 | 1 | -90 | 90 | 0.054617 | 0.013761 | -0.054484 | -0.013676
45 | 46 | 1.8771 | 1.2013 | 3.1521e-09 | 0 | 0 | 0 | 0 | 0 | 1 | -90 | 90 | 0.044202 | 0.0111 | -0.044162 | -0.011074
45 | 43 | 1.1659 | 0.7462 | 1.9579e-09 | 0 | 0 | 0 | 0 | 0 | 1 | -90 | 90 | 0.010282 | 0.0025768 | -0.01028 | -0.0025761
36 | 37 | 0.52692 | 0.33723 | 1.7697e-09 | 0 | 0 | 0 | 0 | 0 | 1 | -90 | 90 | -0.22163 | -0.056332 | 0.22191 | 0.056511
37 | 38 | 0.14266 | 0.091302 | 4.7913e-10 | 0 | 0 | 0 | 0 | 0 | 1 | -90 | 90 | -0.22751 | -0.057914 | 0.22759 | 0.057965
38 | 39 | 1.5164 | 0.97047 | 5.0927e-09 | 0 | 0 | 0 | 0 | 0 | 1 | -90 | 90 | -0.23535 | -0.05991 | 0.23626 | 0.060487
39 | 40 | 3.8444 | 2.4604 | 6.4557e-09 | 0 | 0 | 0 | 0 | 0 | 1 | -90 | 90 | 0.0028899 | 0.00072376 | -0.0028895 | -0.00072419
39 | 41 | 1.423 | 0.91075 | 2.3897e-09 | 0 | 0 | 0 | 0 | 0 | 1 | -90 | 90 | 0.12765 | 0.032281 | -0.12741 | -0.032123
41 | 50 | 0.42351 | 0.27105 | 7.1119e-10 | 0 | 0 | 0 | 0 | 0 | 1 | -90 | 90 | 0.12741 | 0.032123 | -0.12733 | -0.032076
50 | 48 | 0.081941 | 0.052442 | 1.376e-10 | 0 | 0 | 0 | 0 | 0 | 1 | -90 | 90 | 0.1157 | 0.029159 | -0.11568 | -0.029152
55 | 57 | 1.4861 | 0.95108 | 2.4955e-09 | 0 | 0 | 0 | 0 | 0 | 1 | -90 | 90 | -0.01146 | -0.0028721 | 0.011462 | 0.0028732
57 | 60 | 0.093711 | 0.059975 | 1.5737e-10 | 0 | 0 | 0 | 0 | 0 | 1 | -90 | 90 | 0.010222 | 0.0025618 | -0.010222 | -0.0025618
57 | 58 | 1.5113 | 0.96721 | 2.5378e-09 | 0 | 0 | 0 | 0 | 0 | 1 | -90 | 90 | 0.017425 | 0.0043688 | -0.01742 | -0.0043659
57 | 56 | 2.5433 | 1.6277 | 4.2708e-09 | 0 | 0 | 0 | 0 | 0 | 1 | -90 | 90 | -0.039108 | -0.0098038 | 0.039151 | 0.0098304
56 | 54 | 1.1872 | 0.75978 | 1.9936e-09 | 0 | 0 | 0 | 0 | 0 | 1 | -90 | 90 | -0.048135 | -0.012082 | 0.048164 | 0.012101
48 | 49 | 1.9866 | 1.2714 | 3.3361e-09 | 0 | 0 | 0 | 0 | 0 | 1 | -90 | 90 | 0.081976 | 0.020703 | -0.081834 | -0.020612
48 | 59 | 1.9559 | 1.2517 | 3.2844e-09 | 0 | 0 | 0 | 0 | 0 | 1 | -90 | 90 | 0.011055 | 0.0027713 | -0.011052 | -0.00277
43 | 44 | 3.7785 | 2.4182 | 6.3451e-09 | 0 | 0 | 0 | 0 | 0 | 1 | -90 | 90 | 0.0022281 | 0.00055792 | -0.0022279 | -0.00055839
46 | 52 | 1.2444 | 0.79644 | 2.0898e-09 | 0 | 0 | 0 | 0 | 0 | 1 | -90 | 90 | 0.012861 | 0.003229 | -0.012859 | -0.0032278
52 | 51 | 4.0102 | 2.5665 | 6.7343e-09 | 0 | 0 | 0 | 0 | 0 | 1 | -90 | 90 | 0.012859 | 0.0032278 | -0.012851 | -0.0032237
51 | 68 | 4.9685 | 3.1798 | 8.3435e-09 | 0 | 0 | 0 | 0 | 0 | 1 | -90 | 90 | 0.012851 | 0.0032237 | -0.012842 | -0.0032186
49 | 53 | 1.6016 | 1.0251 | 2.6896e-09 | 0 | 0 | 0 | 0 | 0 | 1 | -90 | 90 | 0.073902 | 0.018624 | -0.073808 | -0.018564
53 | 54 | 2.3784 | 1.5221 | 3.9939e-09 | 0 | 0 | 0 | 0 | 0 | 1 | -90 | 90 | 0.060954 | 0.015343 | -0.060859 | -0.015282