## bus_data
BUS_I | BUS_TYPE | Pd | Qd | Gs | Bs | area | Vm | Va | baseKV | zone | Vmax | Vmin
1 | 1 | 0.0024292 | 0.00060882 | 0 | 0 | 1 | 0.97462 | -0.4882 | 0.4 | 1 | 1.1 | 0.9
69 | 1 | 0.0029297 | 0.00073424 | 0 | 0 | 1 | 0.97524 | -0.476 | 0.4 | 1 | 1.1 | 0.9
64 | 1 | 0.003509 | 0.00087944 | 0 | 0 | 1 | 0.97616 | -0.45794 | 0.4 | 1 | 1.1 | 0.9
67 | 1 | 0 | 0 | 0 | 0 | 1 | 0.97508 | -0.47923 | 0.4 | 1 | 1.1 | 0.9
63 | 1 | 0.0042814 | 0.001073 | 0 | 0 | 1 | 0.97695 | -0.44243 | 0.4 | 1 | 1.1 | 0.9
6 | 1 | 0.0040209 | 0.0010077 | 0 | 0 | 1 | 0.97785 | -0.42478 | 0.4 | 1 | 1.1 | 0.9
2 | 1 | 0.010232 | 0.0025643 | 0 | 0 | 1 | 0.97952 | -0.39219 | 0.4 | 1 | 1.1 | 0.9
3 | 1 | 0.0048487 | 0.0012152 | 0 | 0 | 1 | 0.98051 | -0.37291 | 0.4 | 1 | 1.1 | 0.9
4 | 1 | 0 | 0 | 0 | 0 | 1 | 0.97857 | -0.41077 | 0.4 | 1 | 1.1 | 0.9
5 | 1 | 0.0098522 | 0.0024692 | 0 | 0 | 1 | 0.98132 | -0.35718 | 0.4 | 1 | 1.1 | 0.9
28 | 1 | 0 | 0 | 0 | 0 | 1 | 0.98464 | -0.29286 | 0.4 | 1 | 1.1 | 0.9
13 | 1 | 0.0056404 | 0.0014136 | 0 | 0 | 1 | 0.98547 | -0.27682 | 0.4 | 1 | 1.1 | 0.9
26 | 1 | 0.0065949 | 0.0016528 | 0 | 0 | 1 | 0.98394 | -0.30659 | 0.4 | 1 | 1.1 | 0.9
7 | 1 | 0.0017681 | 0.00044312 | 0 | 0 | 1 | 0.99178 | -0.15587 | 0.4 | 1 | 1.1 | 0.9
8 | 1 | 0.011444 | 0.0028681 | 0 | 0 | 1 | 0.99179 | -0.15561 | 0.4 | 1 | 1.1 | 0.9
9 | 1 | 0 | 0 | 0 | 0 | 1 | 0.99212 | -0.14933 | 0.4 | 1 | 1.1 | 0.9
12 | 1 | 0.0046324 | 0.001161 | 0 | 0 | 1 | 0.99173 | -0.15672 | 0.4 | 1 | 1.1 | 0.9
35 | 1 | 0.005507 | 0.0013802 | 0 | 0 | 1 | 0.99342 | -0.1245 | 0.4 | 1 | 1.1 | 0.9
10 | 1 | 0.0031383 | 0.00078654 | 0 | 0 | 1 | 0.99091 | -0.17235 | 0.4 | 1 | 1.1 | 0.9
33 | 1 | 0.0071178 | 0.0017839 | 0 | 0 | 1 | 0.99524 | -0.089936 | 0.4 | 1 | 1.1 | 0.9
11 | 1 | 0.011175 | 0.0028007 | 0 | 0 | 1 | 0.98705 | -0.24645 | 0.4 | 1 | 1.1 | 0.9
14 | 3 | 0.014577 | 0.0036533 | 0 | 0 | 1 | 1 | 0 | 0.4 | 1 | 1.1 | 0.9
15 | 1 | 0.004101 | 0.0010278 | 0 | 0 | 1 | 0.99803 | -0.037095 | 0.4 | 1 | 1.1 | 0.9
16 | 1 | 0 | 0 | 0 | 0 | 1 | 0.99918 | -0.015545 | 0.4 | 1 | 1.1 | 0.9
17 | 1 | 0.004101 | 0.0010278 | 0 | 0 | 1 | 0.99728 | -0.051339 | 0.4 | 1 | 1.1 | 0.9
18 | 1 | 0 | 0 | 0 | 0 | 1 | 0.99857 | -0.0274 | 0.4 | 1 | 1.1 | 0.9
19 | 1 | 0.0062329 | 0.0015621 | 0 | 0 | 1 | 0.99482 | -0.098582 | 0.4 | 1 | 1.1 | 0.9
36 | 1 | 0.0051672 | 0.001295 | 0 | 0 | 1 | 0.99716 | -0.053642 | 0.4 | 1 | 1.1 | 0.9
23 | 1 | 0.0024987 | 0.00062624 | 0 | 0 | 1 | 0.99852 | -0.028256 | 0.4 | 1 | 1.1 | 0.9
20 | 1 | 0.0040048 | 0.0010037 | 0 | 0 | 1 | 0.99831 | -0.032364 | 0.4 | 1 | 1.1 | 0.9
30 | 1 | 0.0043987 | 0.0011024 | 0 | 0 | 1 | 0.9948 | -0.098897 | 0.4 | 1 | 1.1 | 0.9
62 | 1 | 0.0030121 | 0.0007549 | 0 | 0 | 1 | 0.98413 | -0.3046 | 0.4 | 1 | 1.1 | 0.9
34 | 1 | 0.005581 | 0.0013987 | 0 | 0 | 1 | 0.99536 | -0.087649 | 0.4 | 1 | 1.1 | 0.9
21 | 1 | 0.00868 | 0.0021754 | 0 | 0 | 1 | 0.99768 | -0.044395 | 0.4 | 1 | 1.1 | 0.9
31 | 1 | 0.0061239 | 0.0015348 | 0 | 0 | 1 | 0.99414 | -0.11175 | 0.4 | 1 | 1.1 | 0.9
46 | 1 | 0.002198 | 0.00055088 | 0 | 0 | 1 | 0.98137 | -0.35842 | 0.4 | 1 | 1.1 | 0.9
47 | 1 | 0.0018908 | 0.00047387 | 0 | 0 | 1 | 0.9815 | -0.35591 | 0.4 | 1 | 1.1 | 0.9
45 | 1 | 0.0013578 | 0.0003403 | 0 | 0 | 1 | 0.98135 | -0.3589 | 0.4 | 1 | 1.1 | 0.9
48 | 1 | 0.0016723 | 0.00041912 | 0 | 0 | 1 | 0.98128 | -0.36027 | 0.4 | 1 | 1.1 | 0.9
60 | 1 | 0.0041733 | 0.0010459 | 0 | 0 | 1 | 0.98243 | -0.33781 | 0.4 | 1 | 1.1 | 0.9
61 | 1 | 0.0039487 | 0.00098964 | 0 | 0 | 1 | 0.983 | -0.32655 | 0.4 | 1 | 1.1 | 0.9
22 | 1 | 0.011937 | 0.0029918 | 0 | 0 | 1 | 0.99725 | -0.052666 | 0.4 | 1 | 1.1 | 0.9
24 | 1 | 0.010741 | 0.0026919 | 0 | 0 | 1 | 0.99722 | -0.053323 | 0.4 | 1 | 1.1 | 0.9
49 | 1 | 0.0031272 | 0.00078375 | 0 | 0 | 1 | 0.98127 | -0.36044 | 0.4 | 1 | 1.1 | 0.9
50 | 1 | 0.0016251 | 0.0004073 | 0 | 0 | 1 | 0.98109 | -0.36409 | 0.4 | 1 | 1.1 | 0.9
51 | 1 | 0.002194 | 0.00054988 | 0 | 0 | 1 | 0.98097 | -0.36627 | 0.4 | 1 | 1.1 | 0.9
52 | 1 | 0.0037753 | 0.00094618 | 0 | 0 | 1 | 0.98084 | -0.36881 | 0.4 | 1 | 1.1 | 0.9
53 | 1 | 0.0045019 | 0.0011283 | 0 | 0 | 1 | 0.98161 | -0.35387 | 0.4 | 1 | 1.1 | 0.9
54 | 1 | 0.0016218 | 0.00040645 | 0 | 0 | 1 | 0.9815 | -0.35594 | 0.4 | 1 | 1.1 | 0.9
55 | 1 | 0.002087 | 0.00052305 | 0 | 0 | 1 | 0.98165 | -0.35309 | 0.4 | 1 | 1.1 | 0.9
56 | 1 | 0.0094272 | 0.0023627 | 0 | 0 | 1 | 0.98144 | -0.35711 | 0.4 | 1 | 1.1 | 0.9
57 | 1 | 0.0030468 | 0.0007636 | 0 | 0 | 1 | 0.98167 | -0.35255 | 0.4 | 1 | 1.1 | 0.9
70 | 1 | 0.0037239 | 0.00093331 | 0 | 0 | 1 | 0.98115 | -0.3628 | 0.4 | 1 | 1.1 | 0.9
58 | 1 | 0.0035591 | 0.000892 | 0 | 0 | 1 | 0.98168 | -0.3525 | 0.4 | 1 | 1.1 | 0.9
59 | 1 | 0.0036567 | 0.00091646 | 0 | 0 | 1 | 0.98232 | -0.33989 | 0.4 | 1 | 1.1 | 0.9
25 | 1 | 0.0044984 | 0.0011274 | 0 | 0 | 1 | 0.98346 | -0.31596 | 0.4 | 1 | 1.1 | 0.9
27 | 1 | 0.0086598 | 0.0021704 | 0 | 0 | 1 | 0.98338 | -0.31739 | 0.4 | 1 | 1.1 | 0.9
29 | 1 | 0.0021481 | 0.00053835 | 0 | 0 | 1 | 0.98335 | -0.31807 | 0.4 | 1 | 1.1 | 0.9
32 | 1 | 0 | 0 | 0 | 0 | 1 | 0.99367 | -0.12083 | 0.4 | 1 | 1.1 | 0.9
37 | 1 | 0.0080923 | 0.0020281 | 0 | 0 | 1 | 0.99332 | -0.12769 | 0.4 | 1 | 1.1 | 0.9
38 | 1 | 0.026315 | 0.0065951 | 0 | 0 | 1 | 0.97094 | -0.56073 | 0.4 | 1 | 1.1 | 0.9
39 | 1 | 0.0089058 | 0.002232 | 0 | 0 | 1 | 0.97104 | -0.5588 | 0.4 | 1 | 1.1 | 0.9
40 | 1 | 0.0058016 | 0.001454 | 0 | 0 | 1 | 0.97069 | -0.56562 | 0.4 | 1 | 1.1 | 0.9
41 | 1 | 0.0090035 | 0.0022565 | 0 | 0 | 1 | 0.97212 | -0.53752 | 0.4 | 1 | 1.1 | 0.9
42 | 1 | 0.017235 | 0.0043194 | 0 | 0 | 1 | 0.97216 | -0.53663 | 0.4 | 1 | 1.1 | 0.9
43 | 1 | 0.011183 | 0.0028027 | 0 | 0 | 1 | 0.97384 | -0.50341 | 0.4 | 1 | 1.1 | 0.9
44 | 1 | 0.0096719 | 0.002424 | 0 | 0 | 1 | 0.97498 | -0.48108 | 0.4 | 1 | 1.1 | 0.9
66 | 1 | 0.0076089 | 0.001907 | 0 | 0 | 1 | 0.97456 | -0.48942 | 0.4 | 1 | 1.1 | 0.9
65 | 1 | 0.0027123 | 0.00067976 | 0 | 0 | 1 | 0.97534 | -0.47407 | 0.4 | 1 | 1.1 | 0.9
68 | 1 | 0.0037025 | 0.00092792 | 0 | 0 | 1 | 0.97483 | -0.48406 | 0.4 | 1 | 1.1 | 0.9

## generator_data
GEN_BUS | PG | QG | QMAX | QMIN | VG | MBASE | GEN_STATUS | PMAX | PMIN
14 | 0.37895 | 0.09711 | 10 | -10 | 1 | 100 | 1 | 10 | 0

## branch_data
F_BUS | T_BUS | BR_R | BR_X | BR_B | RATE_A | RATE_B | RATE_C | TAP | SHIFT | BR_STATUS | ANGMIN | ANGMAX | P_in | Q_in | P_out | Q_out
1 | 69 | 21.3502 | 13.6642 | 3.5853e-08 | 0 | 0 | 0 | 0 | 0 | 1 | -90 | 90 | -0.0024292 | -0.00060884 | 0.0024306 | 0.00060634
69 | 64 | 5.9381 | 3.8004 | 9.9716e-09 | 0 | 0 | 0 | 0 | 0 | 1 | -90 | 90 | -0.012974 | -0.0032495 | 0.012985 | 0.0032557
69 | 67 | 1.8065 | 1.1562 | 3.0337e-09 | 0 | 0 | 0 | 0 | 0 | 1 | -90 | 90 | 0.0076136 | 0.0019089 | -0.0076124 | -0.0019085
64 | 63 | 0.59716 | 0.38218 | 3.0084e-09 | 0 | 0 | 0 | 0 | 0 | 1 | -90 | 90 | -0.11136 | -0.028044 | 0.11145 | 0.028097
64 | 65 | 0.72832 | 0.46613 | 3.6691e-09 | 0 | 0 | 0 | 0 | 0 | 1 | -90 | 90 | 0.094871 | 0.023909 | -0.094797 | -0.023862
67 | 66 | 5.7049 | 3.6511 | 9.58e-09 | 0 | 0 | 0 | 0 | 0 | 1 | -90 | 90 | 0.0076124 | 0.0019085 | -0.0076087 | -0.001907
63 | 6 | 0.65564 | 0.41961 | 3.303e-09 | 0 | 0 | 0 | 0 | 0 | 1 | -90 | 90 | -0.11573 | -0.029169 | 0.11583 | 0.029232
6 | 4 | 0.50338 | 0.32217 | 2.536e-09 | 0 | 0 | 0 | 0 | 0 | 1 | -90 | 90 | -0.11985 | -0.030239 | 0.11993 | 0.030291
2 | 3 | 0.64088 | 0.41016 | 3.2286e-09 | 0 | 0 | 0 | 0 | 0 | 1 | -90 | 90 | -0.13027 | -0.032923 | 0.13039 | 0.033
2 | 4 | 0.66892 | 0.42811 | 3.3699e-09 | 0 | 0 | 0 | 0 | 0 | 1 | -90 | 90 | 0.12003 | 0.030359 | -0.11993 | -0.03029
3 | 5 | 0.50476 | 0.32305 | 2.5429e-09 | 0 | 0 | 0 | 0 | 0 | 1 | -90 | 90 | -0.13524 | -0.034215 | 0.13534 | 0.03428
5 | 28 | 1.9309 | 1.2358 | 9.7275e-09 | 0 | 0 | 0 | 0 | 0 | 1 | -90 | 90 | -0.14519 | -0.036749 | 0.14564 | 0.037036
28 | 13 | 0.41983 | 0.26869 | 2.115e-09 | 0 | 0 | 0 | 0 | 0 | 1 | -90 | 90 | -0.16756 | -0.042537 | 0.16769 | 0.04262
28 | 26 | 2.7228 | 1.7426 | 4.5722e-09 | 0 | 0 | 0 | 0 | 0 | 1 | -90 | 90 | 0.021923 | 0.0055019 | -0.021909 | -0.0054932
13 | 11 | 0.77056 | 0.49316 | 3.8819e-09 | 0 | 0 | 0 | 0 | 0 | 1 | -90 | 90 | -0.17333 | -0.044033 | 0.17359 | 0.044195
26 | 25 | 2.6547 | 1.699 | 4.458e-09 | 0 | 0 | 0 | 0 | 0 | 1 | -90 | 90 | 0.015314 | 0.0038403 | -0.015307 | -0.0038364
7 | 8 | 0.62896 | 0.40254 | 1.0562e-09 | 0 | 0 | 0 | 0 | 0 | 1 | -90 | 90 | -0.0017681 | -0.00044313 | 0.0017681 | 0.00044304
8 | 9 | 2.0968 | 1.342 | 3.5211e-09 | 0 | 0 | 0 | 0 | 0 | 1 | -90 | 90 | -0.013212 | -0.0033112 | 0.013216 | 0.0033134
9 | 12 | 0.1707 | 0.10925 | 8.5995e-10 | 0 | 0 | 0 | 0 | 0 | 1 | -90 | 90 | 0.19341 | 0.049501 | -0.19334 | -0.049457
9 | 35 | 0.53793 | 0.34427 | 2.71e-09 | 0 | 0 | 0 | 0 | 0 | 1 | -90 | 90 | -0.20662 | -0.052815 | 0.20687 | 0.052973
12 | 10 | 0.36987 | 0.23672 | 1.8633e-09 | 0 | 0 | 0 | 0 | 0 | 1 | -90 | 90 | 0.1887 | 0.048296 | -0.18856 | -0.048205
35 | 33 | 0.73112 | 0.46792 | 3.6832e-09 | 0 | 0 | 0 | 0 | 0 | 1 | -90 | 90 | -0.21238 | -0.054354 | 0.21273 | 0.054581
10 | 11 | 1.7755 | 1.1363 | 8.9447e-09 | 0 | 0 | 0 | 0 | 0 | 1 | -90 | 90 | 0.18542 | 0.047419 | -0.18476 | -0.046996
33 | 34 | 0.046886 | 0.030007 | 2.362e-10 | 0 | 0 | 0 | 0 | 0 | 1 | -90 | 90 | -0.21985 | -0.056365 | 0.21988 | 0.05638
14 | 15 | 0.70449 | 0.45088 | 3.5491e-09 | 0 | 0 | 0 | 0 | 0 | 1 | -90 | 90 | 0.23982 | 0.061764 | -0.23939 | -0.061488
14 | 16 | 0.56447 | 0.36126 | 9.4789e-10 | 0 | 0 | 0 | 0 | 0 | 1 | -90 | 90 | 0.12456 | 0.031692 | -0.12446 | -0.031633
15 | 17 | 0.27456 | 0.17572 | 1.3832e-09 | 0 | 0 | 0 | 0 | 0 | 1 | -90 | 90 | 0.23529 | 0.06046 | -0.23512 | -0.060356
16 | 18 | 1.4002 | 0.89615 | 2.3514e-09 | 0 | 0 | 0 | 0 | 0 | 1 | -90 | 90 | 0.037919 | 0.0095244 | -0.037897 | -0.0095109
16 | 19 | 4.3286 | 2.7703 | 7.2689e-09 | 0 | 0 | 0 | 0 | 0 | 1 | -90 | 90 | 0.086546 | 0.022108 | -0.0862 | -0.021888
17 | 36 | 0.045149 | 0.028895 | 2.2745e-10 | 0 | 0 | 0 | 0 | 0 | 1 | -90 | 90 | 0.23102 | 0.059329 | -0.231 | -0.059312
18 | 23 | 1.5306 | 0.97959 | 2.5703e-09 | 0 | 0 | 0 | 0 | 0 | 1 | -90 | 90 | 0.0024988 | 0.00062605 | -0.0024987 | -0.00062624
18 | 20 | 0.62722 | 0.40142 | 1.0533e-09 | 0 | 0 | 0 | 0 | 0 | 1 | -90 | 90 | 0.035398 | 0.0088848 | -0.03539 | -0.0088796
19 | 30 | 0.074892 | 0.047931 | 1.2576e-10 | 0 | 0 | 0 | 0 | 0 | 1 | -90 | 90 | 0.01863 | 0.0046729 | -0.01863 | -0.0046727
19 | 62 | 14.9157 | 9.5461 | 2.5048e-08 | 0 | 0 | 0 | 0 | 0 | 1 | -90 | 90 | 0.061337 | 0.015653 | -0.060733 | -0.015269
36 | 34 | 0.68092 | 0.43579 | 3.4304e-09 | 0 | 0 | 0 | 0 | 0 | 1 | -90 | 90 | 0.22583 | 0.058017 | -0.22546 | -0.057779
20 | 21 | 1.7128 | 1.0962 | 2.8762e-09 | 0 | 0 | 0 | 0 | 0 | 1 | -90 | 90 | 0.031385 | 0.0078759 | -0.031367 | -0.0078647
30 | 31 | 4.0057 | 2.5637 | 6.7267e-09 | 0 | 0 | 0 | 0 | 0 | 1 | -90 | 90 | 0.014231 | 0.0035703 | -0.014222 | -0.0035654
62 | 61 | 1.6518 | 1.0571 | 2.7738e-09 | 0 | 0 | 0 | 0 | 0 | 1 | -90 | 90 | 0.057721 | 0.014514 | -0.057661 | -0.014476
21 | 22 | 1.6265 | 1.041 | 2.7314e-09 | 0 | 0 | 0 | 0 | 0 | 1 | -90 | 90 | 0.022687 | 0.0056893 | -0.022678 | -0.0056838
31 | 32 | 4.9663 | 3.1784 | 8.3397e-09 | 0 | 0 | 0 | 0 | 0 | 1 | -90 | 90 | 0.0080984 | 0.0020306 | -0.0080949 | -0.0020292
46 | 47 | 3.0489 | 1.9513 | 5.1199e-09 | 0 | 0 | 0 | 0 | 0 | 1 | -90 | 90 | -0.0035558 | -0.00089097 | 0.0035563 | 0.00089075
46 | 45 | 1.516 | 0.97026 | 2.5458e-09 | 0 | 0 | 0 | 0 | 0 | 1 | -90 | 90 | 0.0013578 | 0.00034008 | -0.0013578 | -0.00034031
47 | 48 | 1.5171 | 0.97097 | 2.5477e-09 | 0 | 0 | 0 | 0 | 0 | 1 | -90 | 90 | 0.012399 | 0.0031082 | -0.012396 | -0.0031068
47 | 60 | 4.3832 | 2.8053 | 7.3606e-09 | 0 | 0 | 0 | 0 | 0 | 1 | -90 | 90 | -0.017846 | -0.0044728 | 0.017861 | 0.004482
48 | 49 | 0.070789 | 0.045305 | 1.1887e-10 | 0 | 0 | 0 | 0 | 0 | 1 | -90 | 90 | 0.010724 | 0.0026877 | -0.010724 | -0.0026876
60 | 61 | 0.9092 | 0.58189 | 1.5268e-09 | 0 | 0 | 0 | 0 | 0 | 1 | -90 | 90 | -0.053683 | -0.013468 | 0.053712 | 0.013486
60 | 59 | 0.28363 | 0.18153 | 4.763e-10 | 0 | 0 | 0 | 0 | 0 | 1 | -90 | 90 | 0.031649 | 0.00794 | -0.031646 | -0.007938
22 | 24 | 0.27252 | 0.17441 | 4.5764e-10 | 0 | 0 | 0 | 0 | 0 | 1 | -90 | 90 | 0.010741 | 0.002692 | -0.010741 | -0.0026919
49 | 50 | 2.0704 | 1.325 | 3.4767e-09 | 0 | 0 | 0 | 0 | 0 | 1 | -90 | 90 | 0.0075968 | 0.0019039 | -0.0075955 | -0.0019033
50 | 51 | 1.5755 | 1.0083 | 2.6457e-09 | 0 | 0 | 0 | 0 | 0 | 1 | -90 | 90 | 0.0059704 | 0.001496 | -0.0059697 | -0.0014959
51 | 52 | 2.897 | 1.8541 | 4.8649e-09 | 0 | 0 | 0 | 0 | 0 | 1 | -90 | 90 | 0.0037757 | 0.00094602 | -0.0037753 | -0.00094619
53 | 54 | 0.60521 | 0.38733 | 1.0163e-09 | 0 | 0 | 0 | 0 | 0 | 1 | -90 | 90 | 0.014776 | 0.0037033 | -0.014774 | -0.0037025
53 | 55 | 0.17482 | 0.11188 | 2.9356e-10 | 0 | 0 | 0 | 0 | 0 | 1 | -90 | 90 | -0.019278 | -0.0048316 | 0.019279 | 0.004832
54 | 56 | 0.38322 | 0.24526 | 6.4353e-10 | 0 | 0 | 0 | 0 | 0 | 1 | -90 | 90 | 0.013153 | 0.003296 | -0.013152 | -0.0032956
55 | 57 | 0.10923 | 0.069904 | 1.8342e-10 | 0 | 0 | 0 | 0 | 0 | 1 | -90 | 90 | -0.021366 | -0.0053551 | 0.021366 | 0.0053554
56 | 70 | 6.5933 | 4.2197 | 1.1072e-08 | 0 | 0 | 0 | 0 | 0 | 1 | -90 | 90 | 0.0037249 | 0.0009329 | -0.0037239 | -0.00093332
57 | 58 | 0.0093329 | 0.005973 | 1.5672e-11 | 0 | 0 | 0 | 0 | 0 | 1 | -90 | 90 | -0.024413 | -0.006119 | 0.024413 | 0.0061191
58 | 59 | 1.9487 | 1.2472 | 3.2724e-09 | 0 | 0 | 0 | 0 | 0 | 1 | -90 | 90 | -0.027972 | -0.0070111 | 0.027989 | 0.0070215
25 | 27 | 0.57148 | 0.36575 | 9.5966e-10 | 0 | 0 | 0 | 0 | 0 | 1 | -90 | 90 | 0.010809 | 0.002709 | -0.010808 | -0.0027086
27 | 29 | 1.3774 | 0.88153 | 2.313e-09 | 0 | 0 | 0 | 0 | 0 | 1 | -90 | 90 | 0.0021481 | 0.00053818 | -0.002148 | -0.00053836
32 | 37 | 3.7535 | 2.4022 | 6.3031e-09 | 0 | 0 | 0 | 0 | 0 | 1 | -90 | 90 | 0.0080949 | 0.0020292 | -0.0080923 | -0.0020281
38 | 39 | 0.25346 | 0.16221 | 4.2562e-10 | 0 | 0 | 0 | 0 | 0 | 1 | -90 | 90 | -0.032117 | -0.0080498 | 0.032119 | 0.0080516
38 | 40 | 3.5656 | 2.282 | 5.9875e-09 | 0 | 0 | 0 | 0 | 0 | 1 | -90 | 90 | 0.0058027 | 0.0014544 | -0.0058014 | -0.0014541
39 | 41 | 2.1955 | 1.4051 | 3.6868e-09 | 0 | 0 | 0 | 0 | 0 | 1 | -90 | 90 | -0.041025 | -0.010284 | 0.041067 | 0.01031
41 | 42 | 0.075254 | 0.048162 | 1.2637e-10 | 0 | 0 | 0 | 0 | 0 | 1 | -90 | 90 | -0.05007 | -0.012567 | 0.050072 | 0.012568
42 | 43 | 2.0959 | 1.3414 | 3.5196e-09 | 0 | 0 | 0 | 0 | 0 | 1 | -90 | 90 | -0.067306 | -0.016887 | 0.067413 | 0.016955
43 | 44 | 1.2116 | 0.77544 | 4.0693e-09 | 0 | 0 | 0 | 0 | 0 | 1 | -90 | 90 | -0.078596 | -0.019758 | 0.07868 | 0.019811
44 | 65 | 0.32511 | 0.20807 | 1.6379e-09 | 0 | 0 | 0 | 0 | 0 | 1 | -90 | 90 | -0.092054 | -0.023163 | 0.092085 | 0.023183
44 | 68 | 3.4341 | 2.1978 | 5.7668e-09 | 0 | 0 | 0 | 0 | 0 | 1 | -90 | 90 | 0.0037029 | 0.00092775 | -0.0037024 | -0.00092796