## bus_data
BUS_I | BUS_TYPE | Pd | Qd | Gs | Bs | area | Vm | Va | baseKV | zone | Vmax | Vmin
1 | 1 | 0.01857 | 0.004654 | 0 | 0 | 1 | 0.98935 | -0.20444 | 0.4 | 1 | 1.1 | 0.9
2 | 1 | 0.0062594 | 0.0015688 | 0 | 0 | 1 | 0.99047 | -0.18273 | 0.4 | 1 | 1.1 | 0.9
3 | 1 | 0.0032854 | 0.0008234 | 0 | 0 | 1 | 0.98826 | -0.2255 | 0.4 | 1 | 1.1 | 0.9
4 | 1 | 0 | 0 | 0 | 0 | 1 | 0.99089 | -0.17454 | 0.4 | 1 | 1.1 | 0.9
5 | 1 | 0.0036052 | 0.00090355 | 0 | 0 | 1 | 0.98733 | -0.24359 | 0.4 | 1 | 1.1 | 0.9
61 | 1 | 0 | 0 | 0 | 0 | 1 | 0.9971 | -0.055324 | 0.4 | 1 | 1.1 | 0.9
62 | 1 | 0.0028684 | 0.00071889 | 0 | 0 | 1 | 0.99638 | -0.069198 | 0.4 | 1 | 1.1 | 0.9
63 | 3 | 0.001387 | 0.00034762 | 0 | 0 | 1 | 1 | 0 | 0.4 | 1 | 1.1 | 0.9
7 | 1 | 0.010281 | 0.0025767 | 0 | 0 | 1 | 0.99328 | -0.12864 | 0.4 | 1 | 1.1 | 0.9
9 | 1 | 0.0088964 | 0.0022296 | 0 | 0 | 1 | 0.99064 | -0.17955 | 0.4 | 1 | 1.1 | 0.9
12 | 1 | 0.0040901 | 0.0010251 | 0 | 0 | 1 | 0.98732 | -0.2436 | 0.4 | 1 | 1.1 | 0.9
10 | 1 | 0.005039 | 0.0012629 | 0 | 0 | 1 | 0.99061 | -0.1801 | 0.4 | 1 | 1.1 | 0.9
6 | 1 | 0.0076123 | 0.0019078 | 0 | 0 | 1 | 0.99269 | -0.13984 | 0.4 | 1 | 1.1 | 0.9
73 | 1 | 0.0038096 | 0.00095478 | 0 | 0 | 1 | 0.98498 | -0.2891 | 0.4 | 1 | 1.1 | 0.9
8 | 1 | 0.0096521 | 0.002419 | 0 | 0 | 1 | 0.99247 | -0.14418 | 0.4 | 1 | 1.1 | 0.9
16 | 1 | 0.0064257 | 0.0016104 | 0 | 0 | 1 | 0.99057 | -0.18092 | 0.4 | 1 | 1.1 | 0.9
14 | 1 | 0.0026512 | 0.00066445 | 0 | 0 | 1 | 0.98912 | -0.20892 | 0.4 | 1 | 1.1 | 0.9
53 | 1 | 0.0041903 | 0.0010502 | 0 | 0 | 1 | 0.99425 | -0.11039 | 0.4 | 1 | 1.1 | 0.9
51 | 1 | 0.0028363 | 0.00071083 | 0 | 0 | 1 | 0.99433 | -0.10871 | 0.4 | 1 | 1.1 | 0.9
11 | 1 | 0.0084455 | 0.0021166 | 0 | 0 | 1 | 0.99414 | -0.11254 | 0.4 | 1 | 1.1 | 0.9
72 | 1 | 0.019065 | 0.0047781 | 0 | 0 | 1 | 0.983 | -0.32786 | 0.4 | 1 | 1.1 | 0.9
71 | 1 | 0 | 0 | 0 | 0 | 1 | 0.98275 | -0.33271 | 0.4 | 1 | 1.1 | 0.9
70 | 1 | 0.0071022 | 0.00178 | 0 | 0 | 1 | 0.98252 | -0.3372 | 0.4 | 1 | 1.1 | 0.9
50 | 1 | 0.0016166 | 0.00040516 | 0 | 0 | 1 | 0.99468 | -0.10199 | 0.4 | 1 | 1.1 | 0.9
15 | 1 | 0.002232 | 0.00055938 | 0 | 0 | 1 | 0.98906 | -0.21015 | 0.4 | 1 | 1.1 | 0.9
24 | 1 | 0.0035851 | 0.0008985 | 0 | 0 | 1 | 0.98801 | -0.23058 | 0.4 | 1 | 1.1 | 0.9
25 | 1 | 0.0037942 | 0.00095092 | 0 | 0 | 1 | 0.98762 | -0.23807 | 0.4 | 1 | 1.1 | 0.9
26 | 1 | 0.0027899 | 0.00069922 | 0 | 0 | 1 | 0.98798 | -0.2311 | 0.4 | 1 | 1.1 | 0.9
60 | 1 | 0.0072798 | 0.0018245 | 0 | 0 | 1 | 0.99581 | -0.080212 | 0.4 | 1 | 1.1 | 0.9
67 | 1 | 0.0030006 | 0.00075201 | 0 | 0 | 1 | 0.99606 | -0.075338 | 0.4 | 1 | 1.1 | 0.9
27 | 1 | 0.0047415 | 0.0011883 | 0 | 0 | 1 | 0.98723 | -0.24577 | 0.4 | 1 | 1.1 | 0.9
28 | 1 | 0 | 0 | 0 | 0 | 1 | 0.98701 | -0.24999 | 0.4 | 1 | 1.1 | 0.9
30 | 1 | 0.0028131 | 0.00070503 | 0 | 0 | 1 | 0.98644 | -0.2611 | 0.4 | 1 | 1.1 | 0.9
69 | 1 | 0.041077 | 0.010295 | 0 | 0 | 1 | 0.98904 | -0.211 | 0.4 | 1 | 1.1 | 0.9
68 | 1 | 0 | 0 | 0 | 0 | 1 | 0.99067 | -0.17933 | 0.4 | 1 | 1.1 | 0.9
29 | 1 | 0.00273 | 0.0006842 | 0 | 0 | 1 | 0.98631 | -0.26373 | 0.4 | 1 | 1.1 | 0.9
31 | 1 | 0.0026745 | 0.0006703 | 0 | 0 | 1 | 0.98629 | -0.26396 | 0.4 | 1 | 1.1 | 0.9
52 | 1 | 0.0099387 | 0.0024909 | 0 | 0 | 1 | 0.99489 | -0.098018 | 0.4 | 1 | 1.1 | 0.9
54 | 1 | 0 | 0 | 0 | 0 | 1 | 0.99538 | -0.088442 | 0.4 | 1 | 1.1 | 0.9
55 | 1 | 0.018206 | 0.0045629 | 0 | 0 | 1 | 0.99689 | -0.059481 | 0.4 | 1 | 1.1 | 0.9
56 | 1 | 0.0042877 | 0.0010746 | 0 | 0 | 1 | 0.99214 | -0.1509 | 0.4 | 1 | 1.1 | 0.9
57 | 1 | 0.0040946 | 0.0010262 | 0 | 0 | 1 | 0.99705 | -0.056399 | 0.4 | 1 | 1.1 | 0.9
58 | 1 | 0.0017201 | 0.00043111 | 0 | 0 | 1 | 0.99764 | -0.045102 | 0.4 | 1 | 1.1 | 0.9
59 | 1 | 0.0013326 | 0.00033399 | 0 | 0 | 1 | 0.99857 | -0.027318 | 0.4 | 1 | 1.1 | 0.9
65 | 1 | 0.0039869 | 0.00099921 | 0 | 0 | 1 | 0.99599 | -0.076662 | 0.4 | 1 | 1.1 | 0.9
64 | 1 | 0.0026851 | 0.00067296 | 0 | 0 | 1 | 0.99594 | -0.077679 | 0.4 | 1 | 1.1 | 0.9
66 | 1 | 0.0012226 | 0.00030642 | 0 | 0 | 1 | 0.99592 | -0.077999 | 0.4 | 1 | 1.1 | 0.9

## generator_data
GEN_BUS | PG | QG | QMAX | QMIN | VG | MBASE | GEN_STATUS | PMAX | PMIN
63 | 0.26413 | 0.067055 | 10 | -10 | 1 | 100 | 1 | 10 | 0

## branch_data
F_BUS | T_BUS | BR_R | BR_X | BR_B | RATE_A | RATE_B | RATE_C | TAP | SHIFT | BR_STATUS | ANGMIN | ANGMAX | P_in | Q_in | P_out | Q_out
1 | 2 | 1.6018 | 1.0252 | 2.6898e-09 | 0 | 0 | 0 | 0 | 0 | 1 | -90 | 90 | -0.059718 | -0.015037 | 0.05978 | 0.015077
1 | 3 | 2.253 | 1.4419 | 3.7834e-09 | 0 | 0 | 0 | 0 | 0 | 1 | -90 | 90 | 0.041148 | 0.010383 | -0.041107 | -0.010357
2 | 4 | 0.54751 | 0.35041 | 9.1942e-10 | 0 | 0 | 0 | 0 | 0 | 1 | -90 | 90 | -0.066039 | -0.016646 | 0.066065 | 0.016662
3 | 5 | 2.0994 | 1.3436 | 3.5254e-09 | 0 | 0 | 0 | 0 | 0 | 1 | -90 | 90 | 0.037822 | 0.0095339 | -0.037789 | -0.0095133
4 | 9 | 1.583 | 1.0131 | 2.6582e-09 | 0 | 0 | 0 | 0 | 0 | 1 | -90 | 90 | 0.013939 | 0.0034944 | -0.013935 | -0.0034925
4 | 7 | 2.5397 | 1.6254 | 4.2649e-09 | 0 | 0 | 0 | 0 | 0 | 1 | -90 | 90 | -0.080004 | -0.020157 | 0.08018 | 0.020269
5 | 12 | 0.001713 | 0.0010963 | 2.8766e-12 | 0 | 0 | 0 | 0 | 0 | 1 | -90 | 90 | 0.034184 | 0.0086098 | -0.034184 | -0.0086098
61 | 62 | 2.9355 | 1.8787 | 4.9295e-09 | 0 | 0 | 0 | 0 | 0 | 1 | -90 | 90 | 0.021065 | 0.0052861 | -0.021051 | -0.0052777
61 | 63 | 1.519 | 0.97215 | 5.1016e-09 | 0 | 0 | 0 | 0 | 0 | 1 | -90 | 90 | -0.16391 | -0.041517 | 0.16434 | 0.041796
61 | 7 | 2.2963 | 1.4696 | 7.7122e-09 | 0 | 0 | 0 | 0 | 0 | 1 | -90 | 90 | 0.14284 | 0.036231 | -0.14234 | -0.03591
62 | 67 | 1.5024 | 0.96156 | 2.523e-09 | 0 | 0 | 0 | 0 | 0 | 1 | -90 | 90 | 0.018183 | 0.0045588 | -0.018177 | -0.0045556
63 | 59 | 1.2508 | 0.80051 | 2.1004e-09 | 0 | 0 | 0 | 0 | 0 | 1 | -90 | 90 | 0.098399 | 0.024911 | -0.09827 | -0.024829
7 | 6 | 0.95771 | 0.61293 | 1.6082e-09 | 0 | 0 | 0 | 0 | 0 | 1 | -90 | 90 | 0.051878 | 0.013065 | -0.05185 | -0.013047
9 | 10 | 0.4782 | 0.30605 | 8.0303e-10 | 0 | 0 | 0 | 0 | 0 | 1 | -90 | 90 | 0.0050392 | 0.0012629 | -0.005039 | -0.0012629
12 | 73 | 6.6146 | 4.2333 | 1.1108e-08 | 0 | 0 | 0 | 0 | 0 | 1 | -90 | 90 | 0.030094 | 0.0075847 | -0.030028 | -0.007544
6 | 8 | 1.9854 | 1.2706 | 3.334e-09 | 0 | 0 | 0 | 0 | 0 | 1 | -90 | 90 | 0.0096541 | 0.00242 | -0.0096521 | -0.002419
6 | 16 | 5.2552 | 3.3633 | 8.8249e-09 | 0 | 0 | 0 | 0 | 0 | 1 | -90 | 90 | 0.034584 | 0.0087195 | -0.034516 | -0.008677
73 | 72 | 6.4282 | 4.1141 | 1.0795e-08 | 0 | 0 | 0 | 0 | 0 | 1 | -90 | 90 | 0.026219 | 0.0065892 | -0.02617 | -0.0065593
16 | 14 | 4.3886 | 2.8087 | 7.3696e-09 | 0 | 0 | 0 | 0 | 0 | 1 | -90 | 90 | 0.02809 | 0.0070666 | -0.028053 | -0.0070433
14 | 15 | 2.4238 | 1.5513 | 4.0703e-09 | 0 | 0 | 0 | 0 | 0 | 1 | -90 | 90 | 0.0022321 | 0.00055907 | -0.002232 | -0.00055939
14 | 24 | 4.1022 | 2.6254 | 6.8887e-09 | 0 | 0 | 0 | 0 | 0 | 1 | -90 | 90 | 0.02317 | 0.0058197 | -0.023146 | -0.0058051
53 | 51 | 1.7754 | 1.1363 | 2.9814e-09 | 0 | 0 | 0 | 0 | 0 | 1 | -90 | 90 | -0.0041903 | -0.0010502 | 0.0041906 | 0.0010501
51 | 50 | 1.9276 | 1.2336 | 3.2369e-09 | 0 | 0 | 0 | 0 | 0 | 1 | -90 | 90 | -0.015474 | -0.0038782 | 0.015479 | 0.0038811
51 | 11 | 2.01 | 1.2864 | 3.3754e-09 | 0 | 0 | 0 | 0 | 0 | 1 | -90 | 90 | 0.008447 | 0.0021173 | -0.0084455 | -0.0021166
72 | 71 | 2.9554 | 1.8914 | 4.9628e-09 | 0 | 0 | 0 | 0 | 0 | 1 | -90 | 90 | 0.0071054 | 0.0017811 | -0.0071037 | -0.0017805
71 | 70 | 2.7363 | 1.7512 | 4.595e-09 | 0 | 0 | 0 | 0 | 0 | 1 | -90 | 90 | 0.0071037 | 0.0017805 | -0.0071022 | -0.00178
50 | 52 | 1.0296 | 0.65895 | 1.729e-09 | 0 | 0 | 0 | 0 | 0 | 1 | -90 | 90 | -0.017095 | -0.0042862 | 0.017099 | 0.0042881
24 | 25 | 1.9536 | 1.2503 | 3.2806e-09 | 0 | 0 | 0 | 0 | 0 | 1 | -90 | 90 | 0.016771 | 0.0042075 | -0.016765 | -0.004204
24 | 26 | 0.80223 | 0.51342 | 1.3472e-09 | 0 | 0 | 0 | 0 | 0 | 1 | -90 | 90 | 0.00279 | 0.00069914 | -0.0027899 | -0.00069922
25 | 27 | 2.5963 | 1.6616 | 4.3599e-09 | 0 | 0 | 0 | 0 | 0 | 1 | -90 | 90 | 0.012971 | 0.003253 | -0.012966 | -0.0032504
60 | 67 | 2.9764 | 1.9049 | 4.9982e-09 | 0 | 0 | 0 | 0 | 0 | 1 | -90 | 90 | -0.0072798 | -0.0018245 | 0.0072815 | 0.0018251
67 | 65 | 0.74593 | 0.4774 | 1.2526e-09 | 0 | 0 | 0 | 0 | 0 | 1 | -90 | 90 | 0.0078954 | 0.0019785 | -0.0078949 | -0.0019783
27 | 28 | 2.2398 | 1.4334 | 3.7612e-09 | 0 | 0 | 0 | 0 | 0 | 1 | -90 | 90 | 0.0082243 | 0.0020621 | -0.0082226 | -0.0020614
28 | 30 | 5.9 | 3.776 | 9.9077e-09 | 0 | 0 | 0 | 0 | 0 | 1 | -90 | 90 | 0.0082226 | 0.0020614 | -0.0082183 | -0.0020596
30 | 29 | 2.1245 | 1.3597 | 3.5677e-09 | 0 | 0 | 0 | 0 | 0 | 1 | -90 | 90 | 0.0054052 | 0.0013545 | -0.0054045 | -0.0013545
69 | 68 | 3.3868 | 2.1675 | 5.6873e-09 | 0 | 0 | 0 | 0 | 0 | 1 | -90 | 90 | -0.041077 | -0.010295 | 0.041139 | 0.010334
68 | 56 | 3.0481 | 1.9508 | 5.1186e-09 | 0 | 0 | 0 | 0 | 0 | 1 | -90 | 90 | -0.041139 | -0.010334 | 0.041195 | 0.010369
29 | 31 | 0.36327 | 0.2325 | 6.1004e-10 | 0 | 0 | 0 | 0 | 0 | 1 | -90 | 90 | 0.0026745 | 0.00067026 | -0.0026745 | -0.0006703
52 | 54 | 1.5725 | 1.0064 | 2.6407e-09 | 0 | 0 | 0 | 0 | 0 | 1 | -90 | 90 | -0.027037 | -0.006779 | 0.02705 | 0.0067866
54 | 55 | 1.7792 | 1.1387 | 2.9877e-09 | 0 | 0 | 0 | 0 | 0 | 1 | -90 | 90 | -0.072668 | -0.018317 | 0.072769 | 0.018381
54 | 56 | 6.0944 | 3.9004 | 1.0234e-08 | 0 | 0 | 0 | 0 | 0 | 1 | -90 | 90 | 0.045618 | 0.01153 | -0.045482 | -0.011444
55 | 57 | 0.15158 | 0.097011 | 2.5454e-10 | 0 | 0 | 0 | 0 | 0 | 1 | -90 | 90 | -0.090975 | -0.022944 | 0.090989 | 0.022952
57 | 58 | 0.53184 | 0.34038 | 8.931e-10 | 0 | 0 | 0 | 0 | 0 | 1 | -90 | 90 | -0.095083 | -0.023979 | 0.095135 | 0.024011
58 | 59 | 0.82361 | 0.52711 | 1.3831e-09 | 0 | 0 | 0 | 0 | 0 | 1 | -90 | 90 | -0.096855 | -0.024442 | 0.096937 | 0.024495
65 | 64 | 1.157 | 0.74048 | 1.9429e-09 | 0 | 0 | 0 | 0 | 0 | 1 | -90 | 90 | 0.003908 | 0.00097913 | -0.0039078 | -0.0009792
64 | 66 | 1.1626 | 0.74404 | 1.9522e-09 | 0 | 0 | 0 | 0 | 0 | 1 | -90 | 90 | 0.0012226 | 0.00030624 | -0.0012226 | -0.00030642