## bus_data
BUS_I | BUS_TYPE | Pd | Qd | Gs | Bs | area | Vm | Va | baseKV | zone | Vmax | Vmin
1 | 1 | 0.0048892 | 0.0012253 | 0 | 0 | 1 | 0.97078 | -0.5647 | 0.4 | 1 | 1.1 | 0.9
2 | 1 | 0.0029207 | 0.00073199 | 0 | 0 | 1 | 0.97071 | -0.56618 | 0.4 | 1 | 1.1 | 0.9
91 | 1 | 0.0076 | 0.0019047 | 0 | 0 | 1 | 0.97109 | -0.55859 | 0.4 | 1 | 1.1 | 0.9
4 | 1 | 0.0016533 | 0.00041437 | 0 | 0 | 1 | 0.97063 | -0.56767 | 0.4 | 1 | 1.1 | 0.9
3 | 1 | 0.00628 | 0.0015739 | 0 | 0 | 1 | 0.97227 | -0.53525 | 0.4 | 1 | 1.1 | 0.9
5 | 1 | 0.0047258 | 0.0011844 | 0 | 0 | 1 | 0.97344 | -0.51218 | 0.4 | 1 | 1.1 | 0.9
89 | 1 | 0.0022852 | 0.00057274 | 0 | 0 | 1 | 0.97146 | -0.55136 | 0.4 | 1 | 1.1 | 0.9
90 | 1 | 0.008041 | 0.0020153 | 0 | 0 | 1 | 0.97111 | -0.55833 | 0.4 | 1 | 1.1 | 0.9
39 | 1 | 0.006042 | 0.0015143 | 0 | 0 | 1 | 0.98535 | -0.28157 | 0.4 | 1 | 1.1 | 0.9
40 | 1 | 0.023751 | 0.0059526 | 0 | 0 | 1 | 0.98539 | -0.28088 | 0.4 | 1 | 1.1 | 0.9
93 | 1 | 0.0044472 | 0.0011146 | 0 | 0 | 1 | 0.98422 | -0.30363 | 0.4 | 1 | 1.1 | 0.9
7 | 1 | 0.0049167 | 0.0012322 | 0 | 0 | 1 | 0.97438 | -0.49375 | 0.4 | 1 | 1.1 | 0.9
8 | 1 | 0.0029477 | 0.00073876 | 0 | 0 | 1 | 0.97474 | -0.48673 | 0.4 | 1 | 1.1 | 0.9
9 | 1 | 0 | 0 | 0 | 0 | 1 | 0.97681 | -0.44598 | 0.4 | 1 | 1.1 | 0.9
88 | 1 | 0.0051552 | 0.001292 | 0 | 0 | 1 | 0.9743 | -0.49529 | 0.4 | 1 | 1.1 | 0.9
41 | 1 | 0.0064735 | 0.0016224 | 0 | 0 | 1 | 0.98669 | -0.25547 | 0.4 | 1 | 1.1 | 0.9
42 | 1 | 0.0062455 | 0.0015653 | 0 | 0 | 1 | 0.98832 | -0.22389 | 0.4 | 1 | 1.1 | 0.9
10 | 1 | 0.0046122 | 0.0011559 | 0 | 0 | 1 | 0.9779 | -0.42477 | 0.4 | 1 | 1.1 | 0.9
86 | 1 | 0.0013238 | 0.00033179 | 0 | 0 | 1 | 0.97424 | -0.49643 | 0.4 | 1 | 1.1 | 0.9
11 | 1 | 0.0016641 | 0.00041706 | 0 | 0 | 1 | 0.97859 | -0.41116 | 0.4 | 1 | 1.1 | 0.9
12 | 1 | 0 | 0 | 0 | 0 | 1 | 0.97915 | -0.40021 | 0.4 | 1 | 1.1 | 0.9
16 | 1 | 0.003222 | 0.00080752 | 0 | 0 | 1 | 0.98251 | -0.33497 | 0.4 | 1 | 1.1 | 0.9
17 | 1 | 0 | 0 | 0 | 0 | 1 | 0.98383 | -0.30932 | 0.4 | 1 | 1.1 | 0.9
15 | 1 | 0 | 0 | 0 | 0 | 1 | 0.9807 | -0.37006 | 0.4 | 1 | 1.1 | 0.9
13 | 1 | 0.0032567 | 0.0008162 | 0 | 0 | 1 | 0.97719 | -0.43876 | 0.4 | 1 | 1.1 | 0.9
14 | 1 | 0.038122 | 0.0095543 | 0 | 0 | 1 | 0.97549 | -0.47217 | 0.4 | 1 | 1.1 | 0.9
18 | 1 | 0 | 0 | 0 | 0 | 1 | 0.98463 | -0.29388 | 0.4 | 1 | 1.1 | 0.9
22 | 1 | 0.010299 | 0.0025811 | 0 | 0 | 1 | 0.98582 | -0.2709 | 0.4 | 1 | 1.1 | 0.9
23 | 1 | 0 | 0 | 0 | 0 | 1 | 0.9862 | -0.26364 | 0.4 | 1 | 1.1 | 0.9
19 | 1 | 0.0076062 | 0.0019063 | 0 | 0 | 1 | 0.98577 | -0.2721 | 0.4 | 1 | 1.1 | 0.9
20 | 1 | 0.0033185 | 0.0008317 | 0 | 0 | 1 | 0.9861 | -0.2656 | 0.4 | 1 | 1.1 | 0.9
21 | 1 | 0 | 0 | 0 | 0 | 1 | 0.98659 | -0.25606 | 0.4 | 1 | 1.1 | 0.9
25 | 1 | 0 | 0 | 0 | 0 | 1 | 0.98804 | -0.22826 | 0.4 | 1 | 1.1 | 0.9
28 | 1 | 0 | 0 | 0 | 0 | 1 | 0.99041 | -0.18273 | 0.4 | 1 | 1.1 | 0.9
73 | 1 | 0.0087893 | 0.0022028 | 0 | 0 | 1 | 0.98711 | -0.24618 | 0.4 | 1 | 1.1 | 0.9
24 | 1 | 0.012298 | 0.0030823 | 0 | 0 | 1 | 0.98575 | -0.27234 | 0.4 | 1 | 1.1 | 0.9
30 | 1 | 0.0035108 | 0.00087988 | 0 | 0 | 1 | 0.99 | -0.19051 | 0.4 | 1 | 1.1 | 0.9
26 | 1 | 0.0027808 | 0.00069693 | 0 | 0 | 1 | 0.99088 | -0.17358 | 0.4 | 1 | 1.1 | 0.9
74 | 1 | 0.0053626 | 0.001344 | 0 | 0 | 1 | 0.98587 | -0.27026 | 0.4 | 1 | 1.1 | 0.9
27 | 1 | 0.0066002 | 0.0016542 | 0 | 0 | 1 | 0.99211 | -0.14996 | 0.4 | 1 | 1.1 | 0.9
29 | 1 | 0.013213 | 0.0033115 | 0 | 0 | 1 | 0.99329 | -0.12747 | 0.4 | 1 | 1.1 | 0.9
31 | 1 | 0.012624 | 0.0031638 | 0 | 0 | 1 | 0.99557 | -0.084096 | 0.4 | 1 | 1.1 | 0.9
64 | 1 | 0.007048 | 0.0017664 | 0 | 0 | 1 | 0.9893 | -0.20421 | 0.4 | 1 | 1.1 | 0.9
32 | 1 | 0 | 0 | 0 | 0 | 1 | 0.9964 | -0.068181 | 0.4 | 1 | 1.1 | 0.9
65 | 1 | 0.0053475 | 0.0013402 | 0 | 0 | 1 | 0.9891 | -0.20813 | 0.4 | 1 | 1.1 | 0.9
36 | 1 | 0 | 0 | 0 | 0 | 1 | 0.99731 | -0.050906 | 0.4 | 1 | 1.1 | 0.9
38 | 1 | 0.004725 | 0.0011842 | 0 | 0 | 1 | 0.99168 | -0.15878 | 0.4 | 1 | 1.1 | 0.9
46 | 1 | 0.010817 | 0.0027109 | 0 | 0 | 1 | 0.99548 | -0.085743 | 0.4 | 1 | 1.1 | 0.9
34 | 1 | 0.0029325 | 0.00073496 | 0 | 0 | 1 | 0.99942 | -0.010896 | 0.4 | 1 | 1.1 | 0.9
44 | 1 | 0.0096914 | 0.0024289 | 0 | 0 | 1 | 0.98988 | -0.19368 | 0.4 | 1 | 1.1 | 0.9
33 | 3 | 0.0088443 | 0.0022166 | 0 | 0 | 1 | 1 | 0 | 0.4 | 1 | 1.1 | 0.9
35 | 1 | 0.0016895 | 0.00042344 | 0 | 0 | 1 | 0.99568 | -0.082144 | 0.4 | 1 | 1.1 | 0.9
37 | 1 | 0.0015414 | 0.00038631 | 0 | 0 | 1 | 0.99451 | -0.10458 | 0.4 | 1 | 1.1 | 0.9
61 | 1 | 0.010697 | 0.0026808 | 0 | 0 | 1 | 0.99266 | -0.14009 | 0.4 | 1 | 1.1 | 0.9
45 | 1 | 0.0078953 | 0.0019787 | 0 | 0 | 1 | 0.9926 | -0.14093 | 0.4 | 1 | 1.1 | 0.9
62 | 1 | 0.0064074 | 0.0016058 | 0 | 0 | 1 | 0.99041 | -0.18332 | 0.4 | 1 | 1.1 | 0.9
43 | 1 | 0.010095 | 0.00253 | 0 | 0 | 1 | 0.98833 | -0.22372 | 0.4 | 1 | 1.1 | 0.9
55 | 1 | 0.0034228 | 0.00085784 | 0 | 0 | 1 | 0.98389 | -0.31009 | 0.4 | 1 | 1.1 | 0.9
92 | 1 | 0 | 0 | 0 | 0 | 1 | 0.98408 | -0.30649 | 0.4 | 1 | 1.1 | 0.9
47 | 1 | 0.0060784 | 0.0015234 | 0 | 0 | 1 | 0.99149 | -0.16214 | 0.4 | 1 | 1.1 | 0.9
48 | 1 | 0.0056936 | 0.0014269 | 0 | 0 | 1 | 0.99101 | -0.17128 | 0.4 | 1 | 1.1 | 0.9
49 | 1 | 0.0065029 | 0.0016298 | 0 | 0 | 1 | 0.98935 | -0.20332 | 0.4 | 1 | 1.1 | 0.9
50 | 1 | 0.0092202 | 0.0023108 | 0 | 0 | 1 | 0.9881 | -0.22737 | 0.4 | 1 | 1.1 | 0.9
59 | 1 | 0 | 0 | 0 | 0 | 1 | 0.98432 | -0.30072 | 0.4 | 1 | 1.1 | 0.9
60 | 1 | 0.0094693 | 0.0023732 | 0 | 0 | 1 | 0.98331 | -0.32032 | 0.4 | 1 | 1.1 | 0.9
58 | 1 | 0.0091713 | 0.0022985 | 0 | 0 | 1 | 0.98333 | -0.31989 | 0.4 | 1 | 1.1 | 0.9
51 | 1 | 0.011382 | 0.0028525 | 0 | 0 | 1 | 0.97917 | -0.40132 | 0.4 | 1 | 1.1 | 0.9
52 | 1 | 0.010437 | 0.0026158 | 0 | 0 | 1 | 0.97957 | -0.39336 | 0.4 | 1 | 1.1 | 0.9
53 | 1 | 0.01002 | 0.0025112 | 0 | 0 | 1 | 0.97987 | -0.38752 | 0.4 | 1 | 1.1 | 0.9
85 | 1 | 0.0097294 | 0.0024384 | 0 | 0 | 1 | 0.97802 | -0.42398 | 0.4 | 1 | 1.1 | 0.9
56 | 1 | 0.010983 | 0.0027526 | 0 | 0 | 1 | 0.98115 | -0.36247 | 0.4 | 1 | 1.1 | 0.9
84 | 1 | 0.0019394 | 0.00048606 | 0 | 0 | 1 | 0.97781 | -0.42803 | 0.4 | 1 | 1.1 | 0.9
83 | 1 | 0.002317 | 0.00058071 | 0 | 0 | 1 | 0.97764 | -0.43144 | 0.4 | 1 | 1.1 | 0.9
57 | 1 | 0.0071873 | 0.0018013 | 0 | 0 | 1 | 0.98293 | -0.32768 | 0.4 | 1 | 1.1 | 0.9
70 | 1 | 0.014387 | 0.0036058 | 0 | 0 | 1 | 0.98329 | -0.3208 | 0.4 | 1 | 1.1 | 0.9
63 | 1 | 0.0075775 | 0.0018991 | 0 | 0 | 1 | 0.98711 | -0.24715 | 0.4 | 1 | 1.1 | 0.9
66 | 1 | 0 | 0 | 0 | 0 | 1 | 0.98592 | -0.27023 | 0.4 | 1 | 1.1 | 0.9
72 | 1 | 0.014147 | 0.0035456 | 0 | 0 | 1 | 0.98545 | -0.27937 | 0.4 | 1 | 1.1 | 0.9
71 | 1 | 0.014315 | 0.0035877 | 0 | 0 | 1 | 0.98569 | -0.27477 | 0.4 | 1 | 1.1 | 0.9
67 | 1 | 0.005078 | 0.0012727 | 0 | 0 | 1 | 0.98869 | -0.21606 | 0.4 | 1 | 1.1 | 0.9
68 | 1 | 0.0084099 | 0.0021077 | 0 | 0 | 1 | 0.98821 | -0.2254 | 0.4 | 1 | 1.1 | 0.9
77 | 1 | 0.0076128 | 0.001908 | 0 | 0 | 1 | 0.98407 | -0.30631 | 0.4 | 1 | 1.1 | 0.9
69 | 1 | 0.0053745 | 0.001347 | 0 | 0 | 1 | 0.98808 | -0.22785 | 0.4 | 1 | 1.1 | 0.9
78 | 1 | 0.016958 | 0.00425 | 0 | 0 | 1 | 0.98253 | -0.33643 | 0.4 | 1 | 1.1 | 0.9
75 | 1 | 0.0048915 | 0.0012259 | 0 | 0 | 1 | 0.98527 | -0.28198 | 0.4 | 1 | 1.1 | 0.9
76 | 1 | 0.0047505 | 0.0011906 | 0 | 0 | 1 | 0.9848 | -0.29125 | 0.4 | 1 | 1.1 | 0.9
79 | 1 | 0.030015 | 0.0075225 | 0 | 0 | 1 | 0.9837 | -0.31259 | 0.4 | 1 | 1.1 | 0.9
81 | 1 | 0 | 0 | 0 | 0 | 1 | 0.98211 | -0.34461 | 0.4 | 1 | 1.1 | 0.9
80 | 1 | 0.0061605 | 0.001544 | 0 | 0 | 1 | 0.98138 | -0.35887 | 0.4 | 1 | 1.1 | 0.9
82 | 1 | 0.0066314 | 0.001662 | 0 | 0 | 1 | 0.98104 | -0.36553 | 0.4 | 1 | 1.1 | 0.9

## generator_data
GEN_BUS | PG | QG | QMAX | QMIN | VG | MBASE | GEN_STATUS | PMAX | PMIN
33 | 0.59305 | 0.1519 | 10 | -10 | 1 | 100 | 1 | 10 | 0

## branch_data
F_BUS | T_BUS | BR_R | BR_X | BR_B | RATE_A | RATE_B | RATE_C | TAP | SHIFT | BR_STATUS | ANGMIN | ANGMAX | P_in | Q_in | P_out | Q_out
1 | 2 | 1.3655 | 0.87394 | 2.2931e-09 | 0 | 0 | 0 | 0 | 0 | 1 | -90 | 90 | 0.0045743 | 0.0011459 | -0.004574 | -0.0011459
1 | 91 | 2.7284 | 1.7462 | 4.5818e-09 | 0 | 0 | 0 | 0 | 0 | 1 | -90 | 90 | -0.0094633 | -0.0023713 | 0.0094661 | 0.0023726
2 | 4 | 3.8205 | 2.4451 | 6.4157e-09 | 0 | 0 | 0 | 0 | 0 | 1 | -90 | 90 | 0.0016534 | 0.00041386 | -0.0016533 | -0.00041439
91 | 90 | 0.062643 | 0.040091 | 1.0519e-10 | 0 | 0 | 0 | 0 | 0 | 1 | -90 | 90 | -0.017066 | -0.0042774 | 0.017066 | 0.0042775
3 | 5 | 2.9062 | 1.8599 | 4.8802e-09 | 0 | 0 | 0 | 0 | 0 | 1 | -90 | 90 | -0.033701 | -0.0084578 | 0.033738 | 0.0084811
3 | 89 | 2.4907 | 1.5941 | 4.1826e-09 | 0 | 0 | 0 | 0 | 0 | 1 | -90 | 90 | 0.027421 | 0.0068838 | -0.0274 | -0.0068708
5 | 7 | 2.0413 | 1.3064 | 3.4278e-09 | 0 | 0 | 0 | 0 | 0 | 1 | -90 | 90 | -0.038464 | -0.0096655 | 0.038498 | 0.0096868
89 | 90 | 1.1736 | 0.75112 | 1.9708e-09 | 0 | 0 | 0 | 0 | 0 | 1 | -90 | 90 | 0.025115 | 0.006298 | -0.025107 | -0.0062929
39 | 40 | 0.21546 | 0.13789 | 3.6181e-10 | 0 | 0 | 0 | 0 | 0 | 1 | -90 | 90 | -0.013921 | -0.0034894 | 0.013922 | 0.0034896
39 | 93 | 12.1744 | 7.7916 | 2.0444e-08 | 0 | 0 | 0 | 0 | 0 | 1 | -90 | 90 | 0.0078794 | 0.0019751 | -0.0078711 | -0.0019718
40 | 41 | 2.9394 | 1.8812 | 4.936e-09 | 0 | 0 | 0 | 0 | 0 | 1 | -90 | 90 | -0.037673 | -0.0094423 | 0.037719 | 0.009471
93 | 92 | 3.6316 | 2.3242 | 6.0984e-09 | 0 | 0 | 0 | 0 | 0 | 1 | -90 | 90 | 0.0034239 | 0.00085719 | -0.0034234 | -0.00085748
7 | 8 | 0.68946 | 0.44126 | 1.1578e-09 | 0 | 0 | 0 | 0 | 0 | 1 | -90 | 90 | -0.043415 | -0.010919 | 0.043429 | 0.010928
8 | 9 | 3.2974 | 2.1104 | 5.5373e-09 | 0 | 0 | 0 | 0 | 0 | 1 | -90 | 90 | -0.052858 | -0.013291 | 0.052961 | 0.013357
8 | 88 | 5.618 | 3.5955 | 9.4341e-09 | 0 | 0 | 0 | 0 | 0 | 1 | -90 | 90 | 0.0064816 | 0.0016241 | -0.006479 | -0.0016233
9 | 10 | 1.7211 | 1.1015 | 2.8902e-09 | 0 | 0 | 0 | 0 | 0 | 1 | -90 | 90 | -0.052962 | -0.013356 | 0.053015 | 0.013391
88 | 86 | 3.6851 | 2.3585 | 6.1883e-09 | 0 | 0 | 0 | 0 | 0 | 1 | -90 | 90 | 0.0013239 | 0.00033126 | -0.0013238 | -0.0003318
41 | 42 | 3.1272 | 2.0014 | 5.2514e-09 | 0 | 0 | 0 | 0 | 0 | 1 | -90 | 90 | -0.044192 | -0.011093 | 0.044259 | 0.011136
42 | 43 | 0.014234 | 0.0091096 | 2.3902e-11 | 0 | 0 | 0 | 0 | 0 | 1 | -90 | 90 | -0.050504 | -0.012701 | 0.050505 | 0.012701
10 | 11 | 1.0181 | 0.65161 | 3.4195e-09 | 0 | 0 | 0 | 0 | 0 | 1 | -90 | 90 | -0.057627 | -0.014546 | 0.057665 | 0.01457
11 | 12 | 0.79686 | 0.50999 | 5.3525e-09 | 0 | 0 | 0 | 0 | 0 | 1 | -90 | 90 | -0.059329 | -0.014987 | 0.05936 | 0.015007
12 | 15 | 1.2925 | 0.82719 | 8.6817e-09 | 0 | 0 | 0 | 0 | 0 | 1 | -90 | 90 | -0.10088 | -0.025464 | 0.10102 | 0.025556
12 | 13 | 3.9958 | 2.5573 | 6.71e-09 | 0 | 0 | 0 | 0 | 0 | 1 | -90 | 90 | 0.041515 | 0.010457 | -0.041439 | -0.010409
16 | 17 | 1.0725 | 0.68638 | 7.2039e-09 | 0 | 0 | 0 | 0 | 0 | 1 | -90 | 90 | -0.10441 | -0.026472 | 0.10454 | 0.026553
16 | 15 | 1.5091 | 0.96581 | 1.0137e-08 | 0 | 0 | 0 | 0 | 0 | 1 | -90 | 90 | 0.10119 | 0.025664 | -0.10102 | -0.025556
17 | 18 | 0.64666 | 0.41386 | 4.3437e-09 | 0 | 0 | 0 | 0 | 0 | 1 | -90 | 90 | -0.10454 | -0.026553 | 0.10462 | 0.026603
13 | 14 | 3.7446 | 2.3965 | 6.2881e-09 | 0 | 0 | 0 | 0 | 0 | 1 | -90 | 90 | 0.038182 | 0.0095929 | -0.038121 | -0.0095546
18 | 22 | 0.96478 | 0.61746 | 6.4805e-09 | 0 | 0 | 0 | 0 | 0 | 1 | -90 | 90 | -0.10462 | -0.026602 | 0.10474 | 0.026676
22 | 23 | 0.27771 | 0.17774 | 1.8654e-09 | 0 | 0 | 0 | 0 | 0 | 1 | -90 | 90 | -0.11504 | -0.029257 | 0.11508 | 0.029283
23 | 24 | 3.0827 | 1.9729 | 5.1766e-09 | 0 | 0 | 0 | 0 | 0 | 1 | -90 | 90 | 0.012303 | 0.0030851 | -0.012298 | -0.0030823
23 | 21 | 0.2618 | 0.16755 | 1.7585e-09 | 0 | 0 | 0 | 0 | 0 | 1 | -90 | 90 | -0.12738 | -0.032368 | 0.12743 | 0.032397
19 | 20 | 3.719 | 2.3802 | 6.2453e-09 | 0 | 0 | 0 | 0 | 0 | 1 | -90 | 90 | -0.0076062 | -0.0019063 | 0.0076086 | 0.0019072
20 | 21 | 3.8075 | 2.4368 | 6.3938e-09 | 0 | 0 | 0 | 0 | 0 | 1 | -90 | 90 | -0.010927 | -0.0027389 | 0.010932 | 0.0027415
21 | 25 | 0.88551 | 0.56672 | 5.948e-09 | 0 | 0 | 0 | 0 | 0 | 1 | -90 | 90 | -0.13836 | -0.035139 | 0.13854 | 0.035257
25 | 28 | 1.0457 | 0.66926 | 7.0242e-09 | 0 | 0 | 0 | 0 | 0 | 1 | -90 | 90 | -0.19252 | -0.048847 | 0.19294 | 0.049117
25 | 73 | 1.4554 | 0.93145 | 2.444e-09 | 0 | 0 | 0 | 0 | 0 | 1 | -90 | 90 | 0.053975 | 0.013591 | -0.053929 | -0.013561
28 | 30 | 0.98277 | 0.62897 | 1.6503e-09 | 0 | 0 | 0 | 0 | 0 | 1 | -90 | 90 | 0.03482 | 0.0087453 | -0.034807 | -0.0087372
28 | 26 | 0.17837 | 0.11416 | 1.1982e-09 | 0 | 0 | 0 | 0 | 0 | 1 | -90 | 90 | -0.22776 | -0.057862 | 0.22786 | 0.057926
73 | 74 | 2.3331 | 1.4932 | 3.918e-09 | 0 | 0 | 0 | 0 | 0 | 1 | -90 | 90 | 0.045139 | 0.011359 | -0.045087 | -0.011326
30 | 64 | 1.9244 | 1.2316 | 3.2315e-09 | 0 | 0 | 0 | 0 | 0 | 1 | -90 | 90 | 0.031297 | 0.0078573 | -0.031276 | -0.0078445
26 | 27 | 0.45529 | 0.29139 | 3.0583e-09 | 0 | 0 | 0 | 0 | 0 | 1 | -90 | 90 | -0.23064 | -0.058623 | 0.2309 | 0.058791
74 | 75 | 1.2867 | 0.82348 | 2.1607e-09 | 0 | 0 | 0 | 0 | 0 | 1 | -90 | 90 | 0.039725 | 0.0099818 | -0.039703 | -0.0099678
27 | 29 | 0.42254 | 0.27042 | 2.8382e-09 | 0 | 0 | 0 | 0 | 0 | 1 | -90 | 90 | -0.23751 | -0.060445 | 0.23776 | 0.06061
29 | 31 | 0.77413 | 0.49544 | 5.1999e-09 | 0 | 0 | 0 | 0 | 0 | 1 | -90 | 90 | -0.25098 | -0.063921 | 0.2515 | 0.064257
31 | 32 | 0.27114 | 0.17353 | 1.8213e-09 | 0 | 0 | 0 | 0 | 0 | 1 | -90 | 90 | -0.26413 | -0.067421 | 0.26433 | 0.067551
64 | 65 | 0.71008 | 0.45445 | 1.1924e-09 | 0 | 0 | 0 | 0 | 0 | 1 | -90 | 90 | 0.024228 | 0.0060781 | -0.024224 | -0.0060753
32 | 36 | 0.22908 | 0.14661 | 1.5388e-09 | 0 | 0 | 0 | 0 | 0 | 1 | -90 | 90 | -0.33988 | -0.086734 | 0.34016 | 0.086916
32 | 38 | 5.3569 | 3.4284 | 8.9957e-09 | 0 | 0 | 0 | 0 | 0 | 1 | -90 | 90 | 0.075548 | 0.019183 | -0.075221 | -0.018974
65 | 67 | 1.8421 | 1.179 | 3.0934e-09 | 0 | 0 | 0 | 0 | 0 | 1 | -90 | 90 | 0.018876 | 0.0047351 | -0.018869 | -0.0047309
36 | 46 | 1.0822 | 0.69263 | 3.6347e-09 | 0 | 0 | 0 | 0 | 0 | 1 | -90 | 90 | 0.14495 | 0.03699 | -0.14471 | -0.036834
36 | 34 | 0.37308 | 0.23877 | 2.506e-09 | 0 | 0 | 0 | 0 | 0 | 1 | -90 | 90 | -0.48511 | -0.12391 | 0.48605 | 0.12451
38 | 44 | 2.1881 | 1.4004 | 3.6744e-09 | 0 | 0 | 0 | 0 | 0 | 1 | -90 | 90 | 0.070496 | 0.01779 | -0.070378 | -0.017715
46 | 45 | 1.8456 | 1.1812 | 3.0993e-09 | 0 | 0 | 0 | 0 | 0 | 1 | -90 | 90 | 0.13389 | 0.034124 | -0.13353 | -0.033896
34 | 33 | 0.10125 | 0.0648 | 6.801e-10 | 0 | 0 | 0 | 0 | 0 | 1 | -90 | 90 | -0.48898 | -0.12524 | 0.48924 | 0.12541
44 | 43 | 2.1781 | 1.394 | 3.6577e-09 | 0 | 0 | 0 | 0 | 0 | 1 | -90 | 90 | 0.060687 | 0.015286 | -0.0606 | -0.015231
33 | 35 | 3.9104 | 2.5027 | 6.5667e-09 | 0 | 0 | 0 | 0 | 0 | 1 | -90 | 90 | 0.094965 | 0.024273 | -0.09459 | -0.024033
35 | 37 | 1.0817 | 0.69231 | 1.8165e-09 | 0 | 0 | 0 | 0 | 0 | 1 | -90 | 90 | 0.0929 | 0.02361 | -0.0928 | -0.023546
37 | 61 | 1.736 | 1.111 | 2.9152e-09 | 0 | 0 | 0 | 0 | 0 | 1 | -90 | 90 | 0.091258 | 0.023159 | -0.091103 | -0.02306
61 | 62 | 2.3864 | 1.5273 | 4.0074e-09 | 0 | 0 | 0 | 0 | 0 | 1 | -90 | 90 | 0.080406 | 0.020379 | -0.080239 | -0.020273
45 | 47 | 0.75156 | 0.481 | 1.2621e-09 | 0 | 0 | 0 | 0 | 0 | 1 | -90 | 90 | 0.12564 | 0.031918 | -0.12551 | -0.031836
62 | 63 | 3.8105 | 2.4388 | 6.3989e-09 | 0 | 0 | 0 | 0 | 0 | 1 | -90 | 90 | 0.073832 | 0.018667 | -0.073607 | -0.018524
55 | 92 | 4.5635 | 2.9207 | 7.6634e-09 | 0 | 0 | 0 | 0 | 0 | 1 | -90 | 90 | -0.0034228 | -0.00085785 | 0.0034234 | 0.00085748
47 | 48 | 0.33979 | 0.21747 | 5.706e-10 | 0 | 0 | 0 | 0 | 0 | 1 | -90 | 90 | 0.11943 | 0.030312 | -0.11938 | -0.030279
48 | 49 | 1.2486 | 0.79908 | 2.0967e-09 | 0 | 0 | 0 | 0 | 0 | 1 | -90 | 90 | 0.11369 | 0.028852 | -0.11351 | -0.02874
49 | 50 | 0.99182 | 0.63477 | 1.6655e-09 | 0 | 0 | 0 | 0 | 0 | 1 | -90 | 90 | 0.10701 | 0.02711 | -0.10688 | -0.027032
50 | 59 | 3.2953 | 2.109 | 5.5336e-09 | 0 | 0 | 0 | 0 | 0 | 1 | -90 | 90 | 0.097664 | 0.024721 | -0.097321 | -0.024502
59 | 60 | 3.5655 | 2.2819 | 5.9875e-09 | 0 | 0 | 0 | 0 | 0 | 1 | -90 | 90 | 0.023879 | 0.005993 | -0.023857 | -0.0059793
59 | 58 | 1.1365 | 0.72739 | 1.9086e-09 | 0 | 0 | 0 | 0 | 0 | 1 | -90 | 90 | 0.073442 | 0.018509 | -0.073375 | -0.018467
60 | 70 | 0.14368 | 0.091956 | 2.4128e-10 | 0 | 0 | 0 | 0 | 0 | 1 | -90 | 90 | 0.014388 | 0.0036061 | -0.014387 | -0.0036059
58 | 57 | 0.52767 | 0.33771 | 8.861e-10 | 0 | 0 | 0 | 0 | 0 | 1 | -90 | 90 | 0.064203 | 0.016168 | -0.06418 | -0.016153
51 | 52 | 3.0086 | 1.9255 | 5.0522e-09 | 0 | 0 | 0 | 0 | 0 | 1 | -90 | 90 | -0.011381 | -0.0028525 | 0.011386 | 0.0028548
52 | 53 | 0.70161 | 0.44903 | 1.1782e-09 | 0 | 0 | 0 | 0 | 0 | 1 | -90 | 90 | -0.03583 | -0.0089866 | 0.03584 | 0.0089928
52 | 85 | 9.399 | 6.0154 | 1.5783e-08 | 0 | 0 | 0 | 0 | 0 | 1 | -90 | 90 | 0.014007 | 0.0035159 | -0.013987 | -0.0035044
53 | 56 | 2.3545 | 1.5069 | 3.9539e-09 | 0 | 0 | 0 | 0 | 0 | 1 | -90 | 90 | -0.04586 | -0.011504 | 0.045915 | 0.011539
85 | 84 | 4.0741 | 2.6074 | 6.8415e-09 | 0 | 0 | 0 | 0 | 0 | 1 | -90 | 90 | 0.0042576 | 0.0010659 | -0.0042568 | -0.001066
56 | 57 | 2.647 | 1.6941 | 4.445e-09 | 0 | 0 | 0 | 0 | 0 | 1 | -90 | 90 | -0.056898 | -0.014291 | 0.056992 | 0.014351
84 | 83 | 6.3132 | 4.0404 | 1.0602e-08 | 0 | 0 | 0 | 0 | 0 | 1 | -90 | 90 | 0.0023174 | 0.00057995 | -0.002317 | -0.00058072
63 | 66 | 1.5291 | 0.9786 | 2.5677e-09 | 0 | 0 | 0 | 0 | 0 | 1 | -90 | 90 | 0.066029 | 0.016625 | -0.065957 | -0.016578
66 | 72 | 0.77238 | 0.49433 | 1.297e-09 | 0 | 0 | 0 | 0 | 0 | 1 | -90 | 90 | 0.051638 | 0.012989 | -0.051616 | -0.012975
66 | 71 | 1.3814 | 0.88408 | 2.3197e-09 | 0 | 0 | 0 | 0 | 0 | 1 | -90 | 90 | 0.014318 | 0.0035895 | -0.014315 | -0.0035877
72 | 77 | 3.1343 | 2.006 | 5.2633e-09 | 0 | 0 | 0 | 0 | 0 | 1 | -90 | 90 | 0.037469 | 0.0094291 | -0.037421 | -0.0093988
67 | 68 | 2.969 | 1.9002 | 4.9858e-09 | 0 | 0 | 0 | 0 | 0 | 1 | -90 | 90 | 0.013791 | 0.0034582 | -0.013785 | -0.0034548
68 | 69 | 1.9908 | 1.2741 | 3.3431e-09 | 0 | 0 | 0 | 0 | 0 | 1 | -90 | 90 | 0.0053751 | 0.0013471 | -0.0053745 | -0.001347
77 | 78 | 4.3863 | 2.8072 | 7.3657e-09 | 0 | 0 | 0 | 0 | 0 | 1 | -90 | 90 | 0.029808 | 0.0074908 | -0.029765 | -0.0074642
78 | 81 | 2.766 | 1.7702 | 4.6449e-09 | 0 | 0 | 0 | 0 | 0 | 1 | -90 | 90 | 0.012808 | 0.0032142 | -0.012803 | -0.0032114
75 | 76 | 1.1602 | 0.74252 | 1.9483e-09 | 0 | 0 | 0 | 0 | 0 | 1 | -90 | 90 | 0.034811 | 0.0087418 | -0.034796 | -0.0087322
76 | 79 | 3.0863 | 1.9753 | 5.1828e-09 | 0 | 0 | 0 | 0 | 0 | 1 | -90 | 90 | 0.030045 | 0.0075416 | -0.030015 | -0.0075226
81 | 80 | 4.8162 | 3.0823 | 8.0876e-09 | 0 | 0 | 0 | 0 | 0 | 1 | -90 | 90 | 0.012803 | 0.0032114 | -0.012794 | -0.0032066
80 | 82 | 4.3334 | 2.7734 | 7.2769e-09 | 0 | 0 | 0 | 0 | 0 | 1 | -90 | 90 | 0.0066335 | 0.0016627 | -0.0066314 | -0.001662