## bus_data
BUS_I | BUS_TYPE | Pd | Qd | Gs | Bs | area | Vm | Va | baseKV | zone | Vmax | Vmin
1 | 1 | 0.004648 | 0.0011649 | 0 | 0 | 1 | 0.99143 | -0.16494 | 0.4 | 1 | 1.1 | 0.9
2 | 1 | 0 | 0 | 0 | 0 | 1 | 0.99151 | -0.16347 | 0.4 | 1 | 1.1 | 0.9
3 | 1 | 0 | 0 | 0 | 0 | 1 | 0.99133 | -0.16684 | 0.4 | 1 | 1.1 | 0.9
4 | 1 | 0.019031 | 0.0047695 | 0 | 0 | 1 | 0.99239 | -0.14637 | 0.4 | 1 | 1.1 | 0.9
5 | 1 | 0.01002 | 0.0025112 | 0 | 0 | 1 | 0.99122 | -0.16903 | 0.4 | 1 | 1.1 | 0.9
8 | 1 | 0.002089 | 0.00052355 | 0 | 0 | 1 | 0.99116 | -0.17025 | 0.4 | 1 | 1.1 | 0.9
9 | 1 | 0 | 0 | 0 | 0 | 1 | 0.99257 | -0.14293 | 0.4 | 1 | 1.1 | 0.9
10 | 1 | 0.0033536 | 0.00084049 | 0 | 0 | 1 | 0.99112 | -0.17097 | 0.4 | 1 | 1.1 | 0.9
6 | 1 | 0 | 0 | 0 | 0 | 1 | 0.99289 | -0.13682 | 0.4 | 1 | 1.1 | 0.9
7 | 1 | 0 | 0 | 0 | 0 | 1 | 0.99253 | -0.14369 | 0.4 | 1 | 1.1 | 0.9
15 | 1 | 0.043734 | 0.010961 | 0 | 0 | 1 | 0.99302 | -0.13422 | 0.4 | 1 | 1.1 | 0.9
11 | 1 | 0.0088763 | 0.0022246 | 0 | 0 | 1 | 0.99249 | -0.14445 | 0.4 | 1 | 1.1 | 0.9
19 | 1 | 0.0072041 | 0.0018055 | 0 | 0 | 1 | 0.99297 | -0.13514 | 0.4 | 1 | 1.1 | 0.9
37 | 1 | 0.0036333 | 0.00091059 | 0 | 0 | 1 | 0.99107 | -0.17193 | 0.4 | 1 | 1.1 | 0.9
16 | 1 | 0.011183 | 0.0028026 | 0 | 0 | 1 | 0.99382 | -0.11869 | 0.4 | 1 | 1.1 | 0.9
36 | 1 | 0.010501 | 0.0026317 | 0 | 0 | 1 | 0.9932 | -0.13081 | 0.4 | 1 | 1.1 | 0.9
14 | 1 | 0.047673 | 0.011948 | 0 | 0 | 1 | 0.98665 | -0.25687 | 0.4 | 1 | 1.1 | 0.9
50 | 1 | 0 | 0 | 0 | 0 | 1 | 0.98748 | -0.24065 | 0.4 | 1 | 1.1 | 0.9
55 | 1 | 0 | 0 | 0 | 0 | 1 | 0.99263 | -0.14098 | 0.4 | 1 | 1.1 | 0.9
49 | 1 | 0.00568 | 0.0014235 | 0 | 0 | 1 | 0.98699 | -0.25025 | 0.4 | 1 | 1.1 | 0.9
17 | 1 | 0.01577 | 0.0039523 | 0 | 0 | 1 | 0.99446 | -0.10635 | 0.4 | 1 | 1.1 | 0.9
18 | 1 | 0.014437 | 0.0036184 | 0 | 0 | 1 | 0.99522 | -0.09164 | 0.4 | 1 | 1.1 | 0.9
22 | 1 | 0 | 0 | 0 | 0 | 1 | 0.99596 | -0.077387 | 0.4 | 1 | 1.1 | 0.9
24 | 1 | 0.0088239 | 0.0022115 | 0 | 0 | 1 | 0.99482 | -0.099479 | 0.4 | 1 | 1.1 | 0.9
20 | 1 | 0.010457 | 0.0026207 | 0 | 0 | 1 | 0.99615 | -0.073753 | 0.4 | 1 | 1.1 | 0.9
35 | 1 | 0.019898 | 0.0049868 | 0 | 0 | 1 | 0.99351 | -0.12471 | 0.4 | 1 | 1.1 | 0.9
21 | 1 | 0.0084709 | 0.002123 | 0 | 0 | 1 | 0.99648 | -0.067497 | 0.4 | 1 | 1.1 | 0.9
23 | 1 | 0.0016574 | 0.00041537 | 0 | 0 | 1 | 0.99682 | -0.060925 | 0.4 | 1 | 1.1 | 0.9
25 | 1 | 0 | 0 | 0 | 0 | 1 | 0.99731 | -0.051513 | 0.4 | 1 | 1.1 | 0.9
26 | 1 | 0.016813 | 0.0042137 | 0 | 0 | 1 | 0.99413 | -0.11283 | 0.4 | 1 | 1.1 | 0.9
32 | 1 | 0.0020536 | 0.00051468 | 0 | 0 | 1 | 0.99682 | -0.060882 | 0.4 | 1 | 1.1 | 0.9
28 | 1 | 0.022891 | 0.005737 | 0 | 0 | 1 | 0.99831 | -0.032389 | 0.4 | 1 | 1.1 | 0.9
38 | 1 | 0.0084415 | 0.0021156 | 0 | 0 | 1 | 0.99627 | -0.071521 | 0.4 | 1 | 1.1 | 0.9
27 | 3 | 0.0099991 | 0.002506 | 0 | 0 | 1 | 1 | 0 | 0.4 | 1 | 1.1 | 0.9
29 | 1 | 0 | 0 | 0 | 0 | 1 | 0.99975 | -0.0048376 | 0.4 | 1 | 1.1 | 0.9
30 | 1 | 0.02102 | 0.0052681 | 0 | 0 | 1 | 0.99937 | -0.01199 | 0.4 | 1 | 1.1 | 0.9
31 | 1 | 0.041229 | 0.010333 | 0 | 0 | 1 | 0.99918 | -0.015568 | 0.4 | 1 | 1.1 | 0.9
33 | 1 | 0.0076516 | 0.0019177 | 0 | 0 | 1 | 0.99802 | -0.037999 | 0.4 | 1 | 1.1 | 0.9
34 | 1 | 0.016389 | 0.0041074 | 0 | 0 | 1 | 0.99668 | -0.063309 | 0.4 | 1 | 1.1 | 0.9
52 | 1 | 0.0079348 | 0.0019886 | 0 | 0 | 1 | 0.99774 | -0.043358 | 0.4 | 1 | 1.1 | 0.9
56 | 1 | 0.0053221 | 0.0013338 | 0 | 0 | 1 | 0.99612 | -0.074 | 0.4 | 1 | 1.1 | 0.9
39 | 1 | 0.0060233 | 0.0015096 | 0 | 0 | 1 | 0.99556 | -0.085249 | 0.4 | 1 | 1.1 | 0.9
51 | 1 | 0.0082197 | 0.00206 | 0 | 0 | 1 | 0.99764 | -0.045273 | 0.4 | 1 | 1.1 | 0.9
40 | 1 | 0.0030162 | 0.00075594 | 0 | 0 | 1 | 0.99543 | -0.087801 | 0.4 | 1 | 1.1 | 0.9
41 | 1 | 0.0045366 | 0.001137 | 0 | 0 | 1 | 0.99524 | -0.091316 | 0.4 | 1 | 1.1 | 0.9
57 | 1 | 0.0049453 | 0.0012394 | 0 | 0 | 1 | 0.99444 | -0.10684 | 0.4 | 1 | 1.1 | 0.9
46 | 1 | 0.0014584 | 0.00036551 | 0 | 0 | 1 | 0.99439 | -0.10775 | 0.4 | 1 | 1.1 | 0.9
42 | 1 | 0.0026528 | 0.00066485 | 0 | 0 | 1 | 0.99313 | -0.13221 | 0.4 | 1 | 1.1 | 0.9
43 | 1 | 0.0085009 | 0.0021305 | 0 | 0 | 1 | 0.99336 | -0.12763 | 0.4 | 1 | 1.1 | 0.9
44 | 1 | 0.0098688 | 0.0024734 | 0 | 0 | 1 | 0.99299 | -0.13487 | 0.4 | 1 | 1.1 | 0.9
45 | 1 | 0.0067263 | 0.0016858 | 0 | 0 | 1 | 0.99356 | -0.12378 | 0.4 | 1 | 1.1 | 0.9
47 | 1 | 0.0049891 | 0.0012504 | 0 | 0 | 1 | 0.98658 | -0.25821 | 0.4 | 1 | 1.1 | 0.9
48 | 1 | 0.0044627 | 0.0011185 | 0 | 0 | 1 | 0.98672 | -0.25544 | 0.4 | 1 | 1.1 | 0.9
54 | 1 | 0.0078206 | 0.00196 | 0 | 0 | 1 | 0.99252 | -0.14314 | 0.4 | 1 | 1.1 | 0.9

## generator_data
GEN_BUS | PG | QG | QMAX | QMIN | VG | MBASE | GEN_STATUS | PMAX | PMIN
27 | 0.49274 | 0.1245 | 10 | -10 | 1 | 100 | 1 | 10 | 0

## branch_data
F_BUS | T_BUS | BR_R | BR_X | BR_B | RATE_A | RATE_B | RATE_C | TAP | SHIFT | BR_STATUS | ANGMIN | ANGMAX | P_in | Q_in | P_out | Q_out
1 | 2 | 0.96223 | 0.61583 | 1.6158e-09 | 0 | 0 | 0 | 0 | 0 | 1 | -90 | 90 | -0.0067375 | -0.0016869 | 0.0067379 | 0.0016871
1 | 3 | 4.0078 | 2.565 | 6.7301e-09 | 0 | 0 | 0 | 0 | 0 | 1 | -90 | 90 | 0.0020895 | 0.00052204 | -0.0020893 | -0.00052258
2 | 4 | 3.1754 | 2.0323 | 5.3324e-09 | 0 | 0 | 0 | 0 | 0 | 1 | -90 | 90 | -0.02375 | -0.0059521 | 0.023769 | 0.005964
2 | 5 | 1.4411 | 0.92231 | 2.42e-09 | 0 | 0 | 0 | 0 | 0 | 1 | -90 | 90 | 0.017012 | 0.004265 | -0.017007 | -0.0042624
3 | 8 | 7.1848 | 4.5982 | 1.2065e-08 | 0 | 0 | 0 | 0 | 0 | 1 | -90 | 90 | 0.0020893 | 0.00052258 | -0.002089 | -0.00052355
4 | 9 | 0.35513 | 0.22728 | 5.9636e-10 | 0 | 0 | 0 | 0 | 0 | 1 | -90 | 90 | -0.0428 | -0.010733 | 0.042807 | 0.010738
5 | 10 | 1.2197 | 0.78063 | 2.0483e-09 | 0 | 0 | 0 | 0 | 0 | 1 | -90 | 90 | 0.0069877 | 0.0017512 | -0.0069871 | -0.001751
9 | 19 | 0.80451 | 0.51489 | 1.351e-09 | 0 | 0 | 0 | 0 | 0 | 1 | -90 | 90 | -0.042807 | -0.010738 | 0.042823 | 0.010748
10 | 37 | 1.17 | 0.74878 | 1.9647e-09 | 0 | 0 | 0 | 0 | 0 | 1 | -90 | 90 | 0.0036335 | 0.00091051 | -0.0036333 | -0.0009106
6 | 7 | 3.4195 | 2.1885 | 5.7423e-09 | 0 | 0 | 0 | 0 | 0 | 1 | -90 | 90 | 0.0088795 | 0.002226 | -0.0088766 | -0.0022247
6 | 15 | 1.2925 | 0.82722 | 2.1705e-09 | 0 | 0 | 0 | 0 | 0 | 1 | -90 | 90 | -0.0088795 | -0.002226 | 0.0088806 | 0.0022265
7 | 11 | 0.37621 | 0.24078 | 6.3176e-10 | 0 | 0 | 0 | 0 | 0 | 1 | -90 | 90 | 0.0088766 | 0.0022247 | -0.0088762 | -0.0022246
15 | 16 | 1.3061 | 0.83587 | 2.1932e-09 | 0 | 0 | 0 | 0 | 0 | 1 | -90 | 90 | -0.052614 | -0.013187 | 0.052653 | 0.013212
19 | 36 | 0.38249 | 0.24479 | 6.423e-10 | 0 | 0 | 0 | 0 | 0 | 1 | -90 | 90 | -0.050027 | -0.012553 | 0.050037 | 0.01256
16 | 17 | 0.85658 | 0.54821 | 1.4384e-09 | 0 | 0 | 0 | 0 | 0 | 1 | -90 | 90 | -0.063836 | -0.016015 | 0.063873 | 0.016038
36 | 35 | 0.44577 | 0.28529 | 7.4857e-10 | 0 | 0 | 0 | 0 | 0 | 1 | -90 | 90 | -0.060538 | -0.015192 | 0.060555 | 0.015203
14 | 50 | 1.4858 | 0.95094 | 2.4951e-09 | 0 | 0 | 0 | 0 | 0 | 1 | -90 | 90 | -0.047673 | -0.011948 | 0.04771 | 0.011971
50 | 55 | 6.9721 | 4.4621 | 1.1708e-08 | 0 | 0 | 0 | 0 | 0 | 1 | -90 | 90 | -0.062851 | -0.015769 | 0.063152 | 0.01596
50 | 49 | 2.7701 | 1.7728 | 4.6517e-09 | 0 | 0 | 0 | 0 | 0 | 1 | -90 | 90 | 0.015142 | 0.0037975 | -0.015135 | -0.0037935
55 | 54 | 1.2211 | 0.7815 | 2.0506e-09 | 0 | 0 | 0 | 0 | 0 | 1 | -90 | 90 | 0.0078214 | 0.0019603 | -0.0078205 | -0.00196
55 | 56 | 4.2029 | 2.6898 | 7.0578e-09 | 0 | 0 | 0 | 0 | 0 | 1 | -90 | 90 | -0.070973 | -0.01792 | 0.071202 | 0.018066
49 | 48 | 2.3959 | 1.5334 | 4.0234e-09 | 0 | 0 | 0 | 0 | 0 | 1 | -90 | 90 | 0.0094548 | 0.00237 | -0.0094524 | -0.0023689
17 | 18 | 0.82023 | 0.52495 | 1.3774e-09 | 0 | 0 | 0 | 0 | 0 | 1 | -90 | 90 | -0.079643 | -0.019991 | 0.079699 | 0.020026
18 | 22 | 0.67367 | 0.43115 | 1.1313e-09 | 0 | 0 | 0 | 0 | 0 | 1 | -90 | 90 | -0.094137 | -0.023645 | 0.094201 | 0.023686
22 | 24 | 0.92541 | 0.59226 | 1.554e-09 | 0 | 0 | 0 | 0 | 0 | 1 | -90 | 90 | 0.10631 | 0.026755 | -0.1062 | -0.026684
22 | 20 | 0.080795 | 0.051709 | 2.7135e-10 | 0 | 0 | 0 | 0 | 0 | 1 | -90 | 90 | -0.20051 | -0.050441 | 0.20055 | 0.050463
24 | 26 | 0.60893 | 0.38972 | 1.0226e-09 | 0 | 0 | 0 | 0 | 0 | 1 | -90 | 90 | 0.097374 | 0.024472 | -0.097312 | -0.024433
20 | 21 | 0.13225 | 0.084639 | 6.6624e-10 | 0 | 0 | 0 | 0 | 0 | 1 | -90 | 90 | -0.211 | -0.053084 | 0.21107 | 0.053124
35 | 26 | 0.65448 | 0.41887 | 1.099e-09 | 0 | 0 | 0 | 0 | 0 | 1 | -90 | 90 | -0.080453 | -0.02019 | 0.080499 | 0.020219
21 | 23 | 0.13364 | 0.085528 | 6.7324e-10 | 0 | 0 | 0 | 0 | 0 | 1 | -90 | 90 | -0.21954 | -0.055247 | 0.2196 | 0.055291
23 | 25 | 0.19011 | 0.12167 | 9.5776e-10 | 0 | 0 | 0 | 0 | 0 | 1 | -90 | 90 | -0.22126 | -0.055707 | 0.22136 | 0.05577
25 | 32 | 0.71703 | 0.4589 | 1.2041e-09 | 0 | 0 | 0 | 0 | 0 | 1 | -90 | 90 | 0.058377 | 0.014688 | -0.058351 | -0.014672
25 | 28 | 0.30607 | 0.19588 | 1.5419e-09 | 0 | 0 | 0 | 0 | 0 | 1 | -90 | 90 | -0.27974 | -0.070459 | 0.27999 | 0.070622
32 | 38 | 0.84307 | 0.53956 | 1.4157e-09 | 0 | 0 | 0 | 0 | 0 | 1 | -90 | 90 | 0.056297 | 0.014157 | -0.056269 | -0.014139
28 | 27 | 0.48034 | 0.30742 | 2.4198e-09 | 0 | 0 | 0 | 0 | 0 | 1 | -90 | 90 | -0.30289 | -0.076359 | 0.30336 | 0.07666
38 | 39 | 1.2786 | 0.8183 | 2.1471e-09 | 0 | 0 | 0 | 0 | 0 | 1 | -90 | 90 | 0.047827 | 0.012023 | -0.047796 | -0.012003
27 | 29 | 0.12151 | 0.077768 | 4.081e-10 | 0 | 0 | 0 | 0 | 0 | 1 | -90 | 90 | 0.17938 | 0.045337 | -0.17934 | -0.04531
29 | 30 | 0.71449 | 0.45727 | 1.1998e-09 | 0 | 0 | 0 | 0 | 0 | 1 | -90 | 90 | 0.044876 | 0.011265 | -0.044861 | -0.011255
29 | 31 | 0.3597 | 0.23021 | 6.0403e-10 | 0 | 0 | 0 | 0 | 0 | 1 | -90 | 90 | 0.13446 | 0.034045 | -0.13439 | -0.034001
30 | 33 | 4.884 | 3.1257 | 8.2015e-09 | 0 | 0 | 0 | 0 | 0 | 1 | -90 | 90 | 0.02384 | 0.0059871 | -0.023811 | -0.005969
31 | 34 | 2.3077 | 1.477 | 3.8753e-09 | 0 | 0 | 0 | 0 | 0 | 1 | -90 | 90 | 0.093165 | 0.023668 | -0.092952 | -0.023532
33 | 52 | 1.4806 | 0.94758 | 2.4863e-09 | 0 | 0 | 0 | 0 | 0 | 1 | -90 | 90 | 0.016159 | 0.0040514 | -0.016155 | -0.004049
34 | 56 | 0.62633 | 0.40085 | 1.0518e-09 | 0 | 0 | 0 | 0 | 0 | 1 | -90 | 90 | 0.076563 | 0.019425 | -0.076524 | -0.019399
52 | 51 | 1.0395 | 0.6653 | 1.7457e-09 | 0 | 0 | 0 | 0 | 0 | 1 | -90 | 90 | 0.0082204 | 0.0020604 | -0.0082197 | -0.00206
39 | 40 | 0.27184 | 0.17398 | 4.565e-10 | 0 | 0 | 0 | 0 | 0 | 1 | -90 | 90 | 0.041773 | 0.010494 | -0.041767 | -0.010491
40 | 41 | 0.4034 | 0.25818 | 6.7742e-10 | 0 | 0 | 0 | 0 | 0 | 1 | -90 | 90 | 0.038751 | 0.0097347 | -0.038745 | -0.0097306
41 | 57 | 2.0161 | 1.2903 | 3.3856e-09 | 0 | 0 | 0 | 0 | 0 | 1 | -90 | 90 | 0.034208 | 0.0085937 | -0.034183 | -0.0085778
57 | 46 | 0.13783 | 0.088213 | 2.3146e-10 | 0 | 0 | 0 | 0 | 0 | 1 | -90 | 90 | 0.029238 | 0.0073384 | -0.029236 | -0.0073376
46 | 45 | 2.5578 | 1.637 | 4.2953e-09 | 0 | 0 | 0 | 0 | 0 | 1 | -90 | 90 | 0.027778 | 0.0069721 | -0.027757 | -0.0069589
42 | 43 | 1.6189 | 1.0361 | 2.7186e-09 | 0 | 0 | 0 | 0 | 0 | 1 | -90 | 90 | -0.012523 | -0.0031388 | 0.012526 | 0.0031403
42 | 44 | 1.1892 | 0.76106 | 1.9969e-09 | 0 | 0 | 0 | 0 | 0 | 1 | -90 | 90 | 0.0098701 | 0.002474 | -0.0098688 | -0.0024734
43 | 45 | 0.81025 | 0.51856 | 1.3606e-09 | 0 | 0 | 0 | 0 | 0 | 1 | -90 | 90 | -0.021027 | -0.0052708 | 0.02103 | 0.0052732
47 | 48 | 2.4251 | 1.5521 | 4.0724e-09 | 0 | 0 | 0 | 0 | 0 | 1 | -90 | 90 | -0.0049891 | -0.0012504 | 0.0049897 | 0.0012504