## bus_data
BUS_I | BUS_TYPE | Pd | Qd | Gs | Bs | area | Vm | Va | baseKV | zone | Vmax | Vmin
1 | 1 | 0.067322 | 0.016872 | 0 | 0 | 1 | 0.98676 | -0.25466 | 0.4 | 1 | 1.1 | 0.9
2 | 1 | 0 | 0 | 0 | 0 | 1 | 0.98998 | -0.19213 | 0.4 | 1 | 1.1 | 0.9
3 | 1 | 0.0091437 | 0.0022916 | 0 | 0 | 1 | 0.99432 | -0.10866 | 0.4 | 1 | 1.1 | 0.9
4 | 1 | 0.003657 | 0.00091654 | 0 | 0 | 1 | 0.98997 | -0.19232 | 0.4 | 1 | 1.1 | 0.9
28 | 1 | 0.0067518 | 0.0016922 | 0 | 0 | 1 | 0.99756 | -0.046657 | 0.4 | 1 | 1.1 | 0.9
21 | 1 | 0 | 0 | 0 | 0 | 1 | 0.9897 | -0.19762 | 0.4 | 1 | 1.1 | 0.9
19 | 1 | 0.0088694 | 0.0022229 | 0 | 0 | 1 | 0.99651 | -0.067113 | 0.4 | 1 | 1.1 | 0.9
40 | 1 | 0.0031474 | 0.00078881 | 0 | 0 | 1 | 0.99651 | -0.067099 | 0.4 | 1 | 1.1 | 0.9
20 | 1 | 0.0046829 | 0.0011737 | 0 | 0 | 1 | 0.98943 | -0.20283 | 0.4 | 1 | 1.1 | 0.9
22 | 1 | 0.0054634 | 0.0013692 | 0 | 0 | 1 | 0.98931 | -0.20523 | 0.4 | 1 | 1.1 | 0.9
23 | 1 | 0.0043602 | 0.0010928 | 0 | 0 | 1 | 0.99657 | -0.065602 | 0.4 | 1 | 1.1 | 0.9
24 | 1 | 0.0055367 | 0.0013876 | 0 | 0 | 1 | 0.9961 | -0.074682 | 0.4 | 1 | 1.1 | 0.9
25 | 1 | 0 | 0 | 0 | 0 | 1 | 0.99702 | -0.056988 | 0.4 | 1 | 1.1 | 0.9
26 | 1 | 0.0022327 | 0.00055957 | 0 | 0 | 1 | 0.99598 | -0.077003 | 0.4 | 1 | 1.1 | 0.9
27 | 1 | 0.0032941 | 0.00082559 | 0 | 0 | 1 | 0.99698 | -0.057696 | 0.4 | 1 | 1.1 | 0.9
33 | 1 | 0.003721 | 0.00093257 | 0 | 0 | 1 | 0.99576 | -0.081233 | 0.4 | 1 | 1.1 | 0.9
56 | 1 | 0.003922 | 0.00098295 | 0 | 0 | 1 | 0.99692 | -0.058809 | 0.4 | 1 | 1.1 | 0.9
61 | 1 | 0.0033879 | 0.00084909 | 0 | 0 | 1 | 0.99832 | -0.032126 | 0.4 | 1 | 1.1 | 0.9
34 | 1 | 0.0026359 | 0.00066061 | 0 | 0 | 1 | 0.99575 | -0.081364 | 0.4 | 1 | 1.1 | 0.9
35 | 1 | 0.001959 | 0.00049096 | 0 | 0 | 1 | 0.99561 | -0.084252 | 0.4 | 1 | 1.1 | 0.9
89 | 1 | 0.0031213 | 0.00078226 | 0 | 0 | 1 | 0.99561 | -0.084252 | 0.4 | 1 | 1.1 | 0.9
36 | 1 | 0.0046758 | 0.0011719 | 0 | 0 | 1 | 0.99707 | -0.056263 | 0.4 | 1 | 1.1 | 0.9
37 | 1 | 0.0030927 | 0.00077512 | 0 | 0 | 1 | 0.99746 | -0.048722 | 0.4 | 1 | 1.1 | 0.9
38 | 1 | 0 | 0 | 0 | 0 | 1 | 0.99682 | -0.061163 | 0.4 | 1 | 1.1 | 0.9
39 | 1 | 0 | 0 | 0 | 0 | 1 | 0.99758 | -0.046503 | 0.4 | 1 | 1.1 | 0.9
76 | 1 | 0.0035728 | 0.00089542 | 0 | 0 | 1 | 0.99739 | -0.050113 | 0.4 | 1 | 1.1 | 0.9
62 | 1 | 0.0082985 | 0.0020798 | 0 | 0 | 1 | 0.99831 | -0.032451 | 0.4 | 1 | 1.1 | 0.9
55 | 1 | 0.0024995 | 0.00062643 | 0 | 0 | 1 | 0.9969 | -0.05924 | 0.4 | 1 | 1.1 | 0.9
60 | 3 | 0.0031974 | 0.00080133 | 0 | 0 | 1 | 1 | 0 | 0.4 | 1 | 1.1 | 0.9
112 | 1 | 0.069321 | 0.017373 | 0 | 0 | 1 | 0.99505 | -0.095143 | 0.4 | 1 | 1.1 | 0.9
105 | 1 | 0.0047829 | 0.0011987 | 0 | 0 | 1 | 0.99734 | -0.050995 | 0.4 | 1 | 1.1 | 0.9
90 | 1 | 0.0061044 | 0.0015299 | 0 | 0 | 1 | 0.99553 | -0.085719 | 0.4 | 1 | 1.1 | 0.9
91 | 1 | 0.0068577 | 0.0017187 | 0 | 0 | 1 | 0.99552 | -0.085924 | 0.4 | 1 | 1.1 | 0.9

## generator_data
GEN_BUS | PG | QG | QMAX | QMIN | VG | MBASE | GEN_STATUS | PMAX | PMIN
60 | 0.25721 | 0.065081 | 10 | -10 | 1 | 100 | 1 | 10 | 0

## branch_data
F_BUS | T_BUS | BR_R | BR_X | BR_B | RATE_A | RATE_B | RATE_C | TAP | SHIFT | BR_STATUS | ANGMIN | ANGMAX | P_in | Q_in | P_out | Q_out
1 | 2 | 4.067 | 2.6029 | 6.8296e-09 | 0 | 0 | 0 | 0 | 0 | 1 | -90 | 90 | -0.067322 | -0.016872 | 0.067523 | 0.017001
2 | 3 | 4.5398 | 2.9055 | 7.6236e-09 | 0 | 0 | 0 | 0 | 0 | 1 | -90 | 90 | -0.081332 | -0.020463 | 0.081658 | 0.02067
2 | 4 | 0.060729 | 0.038867 | 1.0198e-10 | 0 | 0 | 0 | 0 | 0 | 1 | -90 | 90 | 0.013809 | 0.0034621 | -0.013809 | -0.003462
3 | 28 | 3.0534 | 1.9542 | 5.1276e-09 | 0 | 0 | 0 | 0 | 0 | 1 | -90 | 90 | -0.090801 | -0.022962 | 0.091072 | 0.023135
4 | 21 | 2.2924 | 1.4672 | 3.8496e-09 | 0 | 0 | 0 | 0 | 0 | 1 | -90 | 90 | 0.010152 | 0.0025455 | -0.010149 | -0.0025442
28 | 61 | 0.45271 | 0.28974 | 1.5205e-09 | 0 | 0 | 0 | 0 | 0 | 1 | -90 | 90 | -0.14413 | -0.036457 | 0.14423 | 0.036521
28 | 25 | 0.99586 | 0.63735 | 1.6723e-09 | 0 | 0 | 0 | 0 | 0 | 1 | -90 | 90 | 0.046308 | 0.01163 | -0.046286 | -0.011615
21 | 20 | 2.2509 | 1.4406 | 3.7798e-09 | 0 | 0 | 0 | 0 | 0 | 1 | -90 | 90 | 0.010149 | 0.0025442 | -0.010147 | -0.002543
19 | 40 | 0.0071726 | 0.0045905 | 1.2045e-11 | 0 | 0 | 0 | 0 | 0 | 1 | -90 | 90 | -0.0088694 | -0.0022229 | 0.0088694 | 0.0022229
40 | 38 | 2.1995 | 1.4077 | 3.6935e-09 | 0 | 0 | 0 | 0 | 0 | 1 | -90 | 90 | -0.012017 | -0.0030117 | 0.01202 | 0.0030135
20 | 22 | 1.9309 | 1.2358 | 3.2425e-09 | 0 | 0 | 0 | 0 | 0 | 1 | -90 | 90 | 0.005464 | 0.0013693 | -0.0054633 | -0.0013693
23 | 24 | 1.2558 | 0.8037 | 2.1088e-09 | 0 | 0 | 0 | 0 | 0 | 1 | -90 | 90 | 0.032194 | 0.0080778 | -0.03218 | -0.0080691
23 | 25 | 1.0503 | 0.67217 | 1.7637e-09 | 0 | 0 | 0 | 0 | 0 | 1 | -90 | 90 | -0.036554 | -0.0091706 | 0.036569 | 0.0091801
24 | 26 | 0.38758 | 0.24805 | 6.5085e-10 | 0 | 0 | 0 | 0 | 0 | 1 | -90 | 90 | 0.026643 | 0.0066815 | -0.02664 | -0.0066797
25 | 27 | 0.32472 | 0.20782 | 5.453e-10 | 0 | 0 | 0 | 0 | 0 | 1 | -90 | 90 | 0.0097163 | 0.0024351 | -0.009716 | -0.002435
26 | 33 | 0.77079 | 0.49331 | 1.2944e-09 | 0 | 0 | 0 | 0 | 0 | 1 | -90 | 90 | 0.024408 | 0.0061201 | -0.024403 | -0.0061171
27 | 56 | 0.77229 | 0.49427 | 1.2969e-09 | 0 | 0 | 0 | 0 | 0 | 1 | -90 | 90 | 0.0064219 | 0.0016094 | -0.0064215 | -0.0016093
33 | 34 | 0.027946 | 0.017886 | 4.6929e-11 | 0 | 0 | 0 | 0 | 0 | 1 | -90 | 90 | 0.020682 | 0.0051845 | -0.020682 | -0.0051844
56 | 55 | 0.76721 | 0.49101 | 1.2884e-09 | 0 | 0 | 0 | 0 | 0 | 1 | -90 | 90 | 0.0024995 | 0.00062633 | -0.0024995 | -0.00062643
61 | 60 | 0.98019 | 0.62732 | 3.292e-09 | 0 | 0 | 0 | 0 | 0 | 1 | -90 | 90 | -0.14762 | -0.03737 | 0.14785 | 0.037515
34 | 35 | 0.71134 | 0.45526 | 1.1945e-09 | 0 | 0 | 0 | 0 | 0 | 1 | -90 | 90 | 0.018046 | 0.0045238 | -0.018043 | -0.0045224
35 | 89 | 8.5584e-05 | 5.4773e-05 | 1.4372e-13 | 0 | 0 | 0 | 0 | 0 | 1 | -90 | 90 | 0.016084 | 0.0040314 | -0.016084 | -0.0040314
89 | 90 | 0.50273 | 0.32175 | 8.4421e-10 | 0 | 0 | 0 | 0 | 0 | 1 | -90 | 90 | 0.012963 | 0.0032491 | -0.012962 | -0.0032486
36 | 37 | 2.0136 | 1.2887 | 3.3813e-09 | 0 | 0 | 0 | 0 | 0 | 1 | -90 | 90 | -0.016699 | -0.0041869 | 0.016705 | 0.0041904
36 | 38 | 1.8163 | 1.1624 | 3.05e-09 | 0 | 0 | 0 | 0 | 0 | 1 | -90 | 90 | 0.012023 | 0.003015 | -0.01202 | -0.0030135
37 | 39 | 0.50022 | 0.32014 | 8.4e-10 | 0 | 0 | 0 | 0 | 0 | 1 | -90 | 90 | -0.019798 | -0.0049655 | 0.0198 | 0.0049667
39 | 76 | 1.9269 | 1.2332 | 3.2358e-09 | 0 | 0 | 0 | 0 | 0 | 1 | -90 | 90 | 0.0083573 | 0.0020947 | -0.0083558 | -0.0020941
39 | 62 | 2.2287 | 1.4264 | 3.7426e-09 | 0 | 0 | 0 | 0 | 0 | 1 | -90 | 90 | -0.028157 | -0.0070614 | 0.028176 | 0.0070732
76 | 105 | 0.8222 | 0.52621 | 1.3807e-09 | 0 | 0 | 0 | 0 | 0 | 1 | -90 | 90 | 0.0047831 | 0.0011987 | -0.0047829 | -0.0011987
62 | 112 | 4.0269 | 2.5772 | 6.7622e-09 | 0 | 0 | 0 | 0 | 0 | 1 | -90 | 90 | 0.069528 | 0.017506 | -0.069321 | -0.017373
62 | 60 | 1.3729 | 0.87867 | 2.3055e-09 | 0 | 0 | 0 | 0 | 0 | 1 | -90 | 90 | -0.106 | -0.026659 | 0.10617 | 0.026764
90 | 91 | 0.13309 | 0.085177 | 2.2349e-10 | 0 | 0 | 0 | 0 | 0 | 1 | -90 | 90 | 0.0068578 | 0.0017187 | -0.0068577 | -0.0017187