## bus_data
BUS_I | BUS_TYPE | Pd | Qd | Gs | Bs | area | Vm | Va | baseKV | zone | Vmax | Vmin
1 | 1 | 0.030013 | 0.0075219 | 0 | 0 | 1 | 0.99773 | -0.043606 | 0.4 | 1 | 1.1 | 0.9
2 | 1 | 0.0015434 | 0.00038681 | 0 | 0 | 1 | 0.99724 | -0.052956 | 0.4 | 1 | 1.1 | 0.9
3 | 3 | 0.085213 | 0.021356 | 0 | 0 | 1 | 1 | 0 | 0.4 | 1 | 1.1 | 0.9
4 | 1 | 0 | 0 | 0 | 0 | 1 | 0.99543 | -0.087805 | 0.4 | 1 | 1.1 | 0.9
5 | 1 | 0 | 0 | 0 | 0 | 1 | 0.98886 | -0.21181 | 0.4 | 1 | 1.1 | 0.9
6 | 1 | 0.0022328 | 0.00055959 | 0 | 0 | 1 | 0.99535 | -0.089338 | 0.4 | 1 | 1.1 | 0.9
7 | 1 | 0.0013766 | 0.000345 | 0 | 0 | 1 | 0.99491 | -0.09782 | 0.4 | 1 | 1.1 | 0.9
11 | 1 | 0.052653 | 0.013196 | 0 | 0 | 1 | 0.9842 | -0.30187 | 0.4 | 1 | 1.1 | 0.9
12 | 1 | 0.0081382 | 0.0020396 | 0 | 0 | 1 | 0.98698 | -0.2481 | 0.4 | 1 | 1.1 | 0.9
13 | 1 | 0 | 0 | 0 | 0 | 1 | 0.98807 | -0.22715 | 0.4 | 1 | 1.1 | 0.9
51 | 1 | 0.0017925 | 0.00044924 | 0 | 0 | 1 | 0.99485 | -0.09902 | 0.4 | 1 | 1.1 | 0.9
19 | 1 | 0.050905 | 0.012758 | 0 | 0 | 1 | 0.98354 | -0.31461 | 0.4 | 1 | 1.1 | 0.9
43 | 1 | 0.017581 | 0.0044062 | 0 | 0 | 1 | 0.98484 | -0.28967 | 0.4 | 1 | 1.1 | 0.9
35 | 1 | 0.0027504 | 0.00068931 | 0 | 0 | 1 | 0.986 | -0.26761 | 0.4 | 1 | 1.1 | 0.9
57 | 1 | 0.002668 | 0.00066866 | 0 | 0 | 1 | 0.98792 | -0.23006 | 0.4 | 1 | 1.1 | 0.9
8 | 1 | 0.031306 | 0.007846 | 0 | 0 | 1 | 0.97113 | -0.55762 | 0.4 | 1 | 1.1 | 0.9
9 | 1 | 0.0052435 | 0.0013141 | 0 | 0 | 1 | 0.97162 | -0.5479 | 0.4 | 1 | 1.1 | 0.9
52 | 1 | 0.0026711 | 0.00066944 | 0 | 0 | 1 | 0.99479 | -0.10024 | 0.4 | 1 | 1.1 | 0.9
10 | 1 | 0.010612 | 0.0026596 | 0 | 0 | 1 | 0.97175 | -0.54538 | 0.4 | 1 | 1.1 | 0.9
44 | 1 | 0.02141 | 0.0053658 | 0 | 0 | 1 | 0.97231 | -0.53418 | 0.4 | 1 | 1.1 | 0.9
21 | 1 | 0.027968 | 0.0070094 | 0 | 0 | 1 | 0.97512 | -0.47887 | 0.4 | 1 | 1.1 | 0.9
18 | 1 | 0.02969 | 0.0074411 | 0 | 0 | 1 | 0.98208 | -0.34291 | 0.4 | 1 | 1.1 | 0.9
42 | 1 | 0.0044295 | 0.0011101 | 0 | 0 | 1 | 0.98269 | -0.33149 | 0.4 | 1 | 1.1 | 0.9
34 | 1 | 0 | 0 | 0 | 0 | 1 | 0.98592 | -0.26908 | 0.4 | 1 | 1.1 | 0.9
14 | 1 | 0.001675 | 0.0004198 | 0 | 0 | 1 | 0.99378 | -0.11974 | 0.4 | 1 | 1.1 | 0.9
25 | 1 | 0 | 0 | 0 | 0 | 1 | 0.99405 | -0.11463 | 0.4 | 1 | 1.1 | 0.9
27 | 1 | 0.0033434 | 0.00083792 | 0 | 0 | 1 | 0.99337 | -0.12773 | 0.4 | 1 | 1.1 | 0.9
28 | 1 | 0.0025319 | 0.00063456 | 0 | 0 | 1 | 0.99465 | -0.10296 | 0.4 | 1 | 1.1 | 0.9
23 | 1 | 0.0023404 | 0.00058655 | 0 | 0 | 1 | 0.99364 | -0.12244 | 0.4 | 1 | 1.1 | 0.9
47 | 1 | 0.0063932 | 0.0016023 | 0 | 0 | 1 | 0.97469 | -0.48832 | 0.4 | 1 | 1.1 | 0.9
48 | 1 | 0.0012063 | 0.00030233 | 0 | 0 | 1 | 0.97523 | -0.47753 | 0.4 | 1 | 1.1 | 0.9
20 | 1 | 0 | 0 | 0 | 0 | 1 | 0.97865 | -0.40969 | 0.4 | 1 | 1.1 | 0.9
22 | 1 | 0.02227 | 0.0055815 | 0 | 0 | 1 | 0.97783 | -0.42579 | 0.4 | 1 | 1.1 | 0.9
24 | 1 | 0.0020038 | 0.00050221 | 0 | 0 | 1 | 0.9936 | -0.12327 | 0.4 | 1 | 1.1 | 0.9
50 | 1 | 0.0051961 | 0.0013023 | 0 | 0 | 1 | 0.99309 | -0.13316 | 0.4 | 1 | 1.1 | 0.9
29 | 1 | 0.01065 | 0.0026691 | 0 | 0 | 1 | 0.97671 | -0.44846 | 0.4 | 1 | 1.1 | 0.9
30 | 1 | 0 | 0 | 0 | 0 | 1 | 0.97735 | -0.43596 | 0.4 | 1 | 1.1 | 0.9
31 | 1 | 0.0025768 | 0.00064581 | 0 | 0 | 1 | 0.9771 | -0.44075 | 0.4 | 1 | 1.1 | 0.9
32 | 1 | 0.0025898 | 0.00064906 | 0 | 0 | 1 | 0.97744 | -0.43407 | 0.4 | 1 | 1.1 | 0.9
36 | 1 | 0.0031155 | 0.00078081 | 0 | 0 | 1 | 0.97705 | -0.44186 | 0.4 | 1 | 1.1 | 0.9
37 | 1 | 0.011782 | 0.0029528 | 0 | 0 | 1 | 0.97942 | -0.39531 | 0.4 | 1 | 1.1 | 0.9
38 | 1 | 0.013698 | 0.003433 | 0 | 0 | 1 | 0.97981 | -0.38761 | 0.4 | 1 | 1.1 | 0.9
33 | 1 | 0.0049959 | 0.0012521 | 0 | 0 | 1 | 0.9857 | -0.27348 | 0.4 | 1 | 1.1 | 0.9
56 | 1 | 0 | 0 | 0 | 0 | 1 | 0.9854 | -0.27934 | 0.4 | 1 | 1.1 | 0.9
53 | 1 | 0.0013736 | 0.00034425 | 0 | 0 | 1 | 0.98535 | -0.28027 | 0.4 | 1 | 1.1 | 0.9
55 | 1 | 0 | 0 | 0 | 0 | 1 | 0.98539 | -0.2795 | 0.4 | 1 | 1.1 | 0.9
39 | 1 | 0 | 0 | 0 | 0 | 1 | 0.98131 | -0.35833 | 0.4 | 1 | 1.1 | 0.9
40 | 1 | 0.0041309 | 0.0010353 | 0 | 0 | 1 | 0.98168 | -0.35111 | 0.4 | 1 | 1.1 | 0.9
41 | 1 | 0.0037013 | 0.00092763 | 0 | 0 | 1 | 0.98194 | -0.34594 | 0.4 | 1 | 1.1 | 0.9

## generator_data
GEN_BUS | PG | QG | QMAX | QMIN | VG | MBASE | GEN_STATUS | PMAX | PMIN
3 | 0.50274 | 0.12868 | 10 | -10 | 1 | 100 | 1 | 10 | 0

## branch_data
F_BUS | T_BUS | BR_R | BR_X | BR_B | RATE_A | RATE_B | RATE_C | TAP | SHIFT | BR_STATUS | ANGMIN | ANGMAX | P_in | Q_in | P_out | Q_out
1 | 2 | 1.5601 | 0.99847 | 2.6198e-09 | 0 | 0 | 0 | 0 | 0 | 1 | -90 | 90 | 0.026793 | 0.0067401 | -0.026781 | -0.0067327
1 | 3 | 3.4369 | 2.1996 | 5.7714e-09 | 0 | 0 | 0 | 0 | 0 | 1 | -90 | 90 | -0.056806 | -0.014262 | 0.056924 | 0.014337
2 | 4 | 6.1573 | 3.9406 | 1.034e-08 | 0 | 0 | 0 | 0 | 0 | 1 | -90 | 90 | 0.025238 | 0.0063459 | -0.025196 | -0.0063201
3 | 5 | 2.6528 | 1.6978 | 1.3364e-08 | 0 | 0 | 0 | 0 | 0 | 1 | -90 | 90 | 0.36061 | 0.092989 | -0.35693 | -0.090636
4 | 6 | 3.0476 | 1.9505 | 5.1178e-09 | 0 | 0 | 0 | 0 | 0 | 1 | -90 | 90 | 0.0022329 | 0.00055919 | -0.0022328 | -0.00055959
4 | 7 | 1.9373 | 1.2399 | 3.2532e-09 | 0 | 0 | 0 | 0 | 0 | 1 | -90 | 90 | 0.022963 | 0.0057609 | -0.022952 | -0.0057542
5 | 11 | 1.5586 | 0.99752 | 7.852e-09 | 0 | 0 | 0 | 0 | 0 | 1 | -90 | 90 | 0.25443 | 0.064685 | -0.25333 | -0.063982
5 | 12 | 1.7641 | 1.129 | 2.9624e-09 | 0 | 0 | 0 | 0 | 0 | 1 | -90 | 90 | 0.090681 | 0.022987 | -0.090523 | -0.022886
5 | 13 | 5.6894 | 3.6412 | 9.5541e-09 | 0 | 0 | 0 | 0 | 0 | 1 | -90 | 90 | 0.011817 | 0.0029637 | -0.011808 | -0.0029591
7 | 51 | 0.24681 | 0.15796 | 4.1447e-10 | 0 | 0 | 0 | 0 | 0 | 1 | -90 | 90 | 0.021576 | 0.0054092 | -0.021574 | -0.0054084
11 | 19 | 0.27735 | 0.17751 | 1.3973e-09 | 0 | 0 | 0 | 0 | 0 | 1 | -90 | 90 | 0.20068 | 0.050786 | -0.20055 | -0.050708
12 | 43 | 2.212 | 1.4157 | 3.7146e-09 | 0 | 0 | 0 | 0 | 0 | 1 | -90 | 90 | 0.082385 | 0.020847 | -0.082221 | -0.020742
13 | 35 | 19.3441 | 12.3802 | 3.2484e-08 | 0 | 0 | 0 | 0 | 0 | 1 | -90 | 90 | 0.0091397 | 0.002291 | -0.0091221 | -0.0022829
13 | 57 | 4.7685 | 3.0519 | 8.0077e-09 | 0 | 0 | 0 | 0 | 0 | 1 | -90 | 90 | 0.0026684 | 0.00066812 | -0.002668 | -0.00066866
51 | 52 | 0.27402 | 0.17537 | 4.6015e-10 | 0 | 0 | 0 | 0 | 0 | 1 | -90 | 90 | 0.019782 | 0.0049592 | -0.019781 | -0.0049585
19 | 18 | 0.82488 | 0.52793 | 4.1556e-09 | 0 | 0 | 0 | 0 | 0 | 1 | -90 | 90 | 0.14965 | 0.03795 | -0.14945 | -0.03782
43 | 42 | 2.8215 | 1.8057 | 4.738e-09 | 0 | 0 | 0 | 0 | 0 | 1 | -90 | 90 | 0.06464 | 0.016336 | -0.064511 | -0.016254
35 | 34 | 1.0003 | 0.64018 | 1.6798e-09 | 0 | 0 | 0 | 0 | 0 | 1 | -90 | 90 | 0.0063717 | 0.0015936 | -0.0063713 | -0.0015935
8 | 9 | 1.313 | 0.84034 | 2.2049e-09 | 0 | 0 | 0 | 0 | 0 | 1 | -90 | 90 | -0.031306 | -0.007846 | 0.03132 | 0.007855
9 | 10 | 0.29234 | 0.1871 | 4.9091e-10 | 0 | 0 | 0 | 0 | 0 | 1 | -90 | 90 | -0.036564 | -0.0091692 | 0.036568 | 0.009172
52 | 28 | 0.7035 | 0.45024 | 1.1814e-09 | 0 | 0 | 0 | 0 | 0 | 1 | -90 | 90 | 0.01711 | 0.0042891 | -0.017107 | -0.0042878
10 | 44 | 1.0061 | 0.64388 | 1.6895e-09 | 0 | 0 | 0 | 0 | 0 | 1 | -90 | 90 | -0.04718 | -0.011832 | 0.047205 | 0.011848
44 | 21 | 3.4275 | 2.1936 | 5.7558e-09 | 0 | 0 | 0 | 0 | 0 | 1 | -90 | 90 | -0.068615 | -0.017213 | 0.068797 | 0.017329
21 | 20 | 3.0651 | 1.9617 | 5.1472e-09 | 0 | 0 | 0 | 0 | 0 | 1 | -90 | 90 | -0.096764 | -0.024338 | 0.097085 | 0.024543
18 | 20 | 2.4216 | 1.5498 | 1.2199e-08 | 0 | 0 | 0 | 0 | 0 | 1 | -90 | 90 | 0.11976 | 0.030379 | -0.11937 | -0.030135
42 | 41 | 1.044 | 0.66818 | 1.7532e-09 | 0 | 0 | 0 | 0 | 0 | 1 | -90 | 90 | 0.060081 | 0.015143 | -0.06004 | -0.015117
34 | 33 | 3.0054 | 1.9235 | 5.047e-09 | 0 | 0 | 0 | 0 | 0 | 1 | -90 | 90 | 0.0063713 | 0.0015935 | -0.0063699 | -0.0015931
14 | 25 | 13.4924 | 8.6351 | 2.2657e-08 | 0 | 0 | 0 | 0 | 0 | 1 | -90 | 90 | -0.001675 | -0.0004198 | 0.0016754 | 0.00041782
25 | 27 | 6.7868 | 4.3436 | 1.1397e-08 | 0 | 0 | 0 | 0 | 0 | 1 | -90 | 90 | 0.0085461 | 0.0021426 | -0.0085408 | -0.0021403
25 | 28 | 3.5504 | 2.2723 | 5.9621e-09 | 0 | 0 | 0 | 0 | 0 | 1 | -90 | 90 | -0.014567 | -0.0036486 | 0.014576 | 0.0036532
25 | 23 | 7.9528 | 5.0898 | 1.3355e-08 | 0 | 0 | 0 | 0 | 0 | 1 | -90 | 90 | 0.0043459 | 0.0010882 | -0.0043443 | -0.0010885
27 | 50 | 4.6162 | 2.9544 | 7.7518e-09 | 0 | 0 | 0 | 0 | 0 | 1 | -90 | 90 | 0.0051975 | 0.0013024 | -0.0051961 | -0.0013023
23 | 24 | 1.8344 | 1.174 | 3.0804e-09 | 0 | 0 | 0 | 0 | 0 | 1 | -90 | 90 | 0.0020039 | 0.00050195 | -0.0020038 | -0.00050221
47 | 48 | 7.187 | 4.5996 | 1.2069e-08 | 0 | 0 | 0 | 0 | 0 | 1 | -90 | 90 | -0.0063932 | -0.0016023 | 0.0063965 | 0.0016032
48 | 29 | 16.3164 | 10.4425 | 2.74e-08 | 0 | 0 | 0 | 0 | 0 | 1 | -90 | 90 | -0.0076028 | -0.0019056 | 0.0076134 | 0.0019097
20 | 22 | 3.0998 | 1.9839 | 5.2054e-09 | 0 | 0 | 0 | 0 | 0 | 1 | -90 | 90 | 0.022288 | 0.0055919 | -0.02227 | -0.0055815
29 | 30 | 2.9303 | 1.8754 | 4.9207e-09 | 0 | 0 | 0 | 0 | 0 | 1 | -90 | 90 | -0.018263 | -0.0045788 | 0.018274 | 0.0045853
30 | 31 | 3.6055 | 2.3075 | 6.0547e-09 | 0 | 0 | 0 | 0 | 0 | 1 | -90 | 90 | 0.0056937 | 0.0014267 | -0.0056924 | -0.0014265
30 | 32 | 0.33836 | 0.21655 | 5.682e-10 | 0 | 0 | 0 | 0 | 0 | 1 | -90 | 90 | -0.023968 | -0.006012 | 0.02397 | 0.0060134
31 | 36 | 1.5164 | 0.9705 | 2.5465e-09 | 0 | 0 | 0 | 0 | 0 | 1 | -90 | 90 | 0.0031156 | 0.00078068 | -0.0031155 | -0.00078081
32 | 37 | 6.2641 | 4.009 | 1.0519e-08 | 0 | 0 | 0 | 0 | 0 | 1 | -90 | 90 | -0.02656 | -0.0066624 | 0.026609 | 0.0066929
37 | 38 | 0.86422 | 0.5531 | 1.4512e-09 | 0 | 0 | 0 | 0 | 0 | 1 | -90 | 90 | -0.038391 | -0.0096457 | 0.038405 | 0.0096546
38 | 39 | 2.4261 | 1.5527 | 4.074e-09 | 0 | 0 | 0 | 0 | 0 | 1 | -90 | 90 | -0.052103 | -0.013088 | 0.052176 | 0.013134
33 | 56 | 18.5144 | 11.8492 | 3.1091e-08 | 0 | 0 | 0 | 0 | 0 | 1 | -90 | 90 | 0.001374 | 0.00034104 | -0.0013736 | -0.00034381
56 | 55 | 0.51414 | 0.32905 | 8.6338e-10 | 0 | 0 | 0 | 0 | 0 | 1 | -90 | 90 | 0.0013736 | 0.00034381 | -0.0013736 | -0.00034389
53 | 55 | 2.4253 | 1.5522 | 4.0727e-09 | 0 | 0 | 0 | 0 | 0 | 1 | -90 | 90 | -0.0013736 | -0.00034425 | 0.0013736 | 0.00034389
39 | 40 | 0.59865 | 0.38314 | 1.0053e-09 | 0 | 0 | 0 | 0 | 0 | 1 | -90 | 90 | -0.052176 | -0.013134 | 0.052194 | 0.013145
40 | 41 | 0.39833 | 0.25493 | 6.689e-10 | 0 | 0 | 0 | 0 | 0 | 1 | -90 | 90 | -0.056325 | -0.014181 | 0.056339 | 0.014189