## bus_data
BUS_I | BUS_TYPE | Pd | Qd | Gs | Bs | area | Vm | Va | baseKV | zone | Vmax | Vmin
1 | 1 | 0.046736 | 0.011713 | 0 | 0 | 1 | 0.98364 | -0.31389 | 0.4 | 1 | 1.1 | 0.9
3 | 1 | 0 | 0 | 0 | 0 | 1 | 0.9846 | -0.29501 | 0.4 | 1 | 1.1 | 0.9
11 | 1 | 0 | 0 | 0 | 0 | 1 | 0.98859 | -0.21763 | 0.4 | 1 | 1.1 | 0.9
4 | 1 | 0 | 0 | 0 | 0 | 1 | 0.97968 | -0.38938 | 0.4 | 1 | 1.1 | 0.9
25 | 1 | 0 | 0 | 0 | 0 | 1 | 0.97866 | -0.40936 | 0.4 | 1 | 1.1 | 0.9
65 | 1 | 0.0081361 | 0.0020391 | 0 | 0 | 1 | 0.98428 | -0.30029 | 0.4 | 1 | 1.1 | 0.9
5 | 1 | 0 | 0 | 0 | 0 | 1 | 0.97664 | -0.44876 | 0.4 | 1 | 1.1 | 0.9
21 | 1 | 0 | 0 | 0 | 0 | 1 | 0.97315 | -0.51737 | 0.4 | 1 | 1.1 | 0.9
47 | 1 | 0.0078383 | 0.0019645 | 0 | 0 | 1 | 0.97771 | -0.4279 | 0.4 | 1 | 1.1 | 0.9
7 | 1 | 0 | 0 | 0 | 0 | 1 | 0.97162 | -0.54766 | 0.4 | 1 | 1.1 | 0.9
8 | 1 | 0 | 0 | 0 | 0 | 1 | 0.9709 | -0.56175 | 0.4 | 1 | 1.1 | 0.9
22 | 1 | 0 | 0 | 0 | 0 | 1 | 0.97201 | -0.53983 | 0.4 | 1 | 1.1 | 0.9
19 | 1 | 0.021244 | 0.0053243 | 0 | 0 | 1 | 0.97089 | -0.5621 | 0.4 | 1 | 1.1 | 0.9
9 | 1 | 0 | 0 | 0 | 0 | 1 | 0.98945 | -0.20108 | 0.4 | 1 | 1.1 | 0.9
40 | 1 | 0.069019 | 0.017298 | 0 | 0 | 1 | 0.99055 | -0.17995 | 0.4 | 1 | 1.1 | 0.9
10 | 1 | 0 | 0 | 0 | 0 | 1 | 0.99418 | -0.11045 | 0.4 | 1 | 1.1 | 0.9
12 | 1 | 0 | 0 | 0 | 0 | 1 | 0.99298 | -0.13349 | 0.4 | 1 | 1.1 | 0.9
59 | 1 | 0.0063862 | 0.0016005 | 0 | 0 | 1 | 0.99607 | -0.074462 | 0.4 | 1 | 1.1 | 0.9
66 | 1 | 0.0087623 | 0.002196 | 0 | 0 | 1 | 0.98525 | -0.28162 | 0.4 | 1 | 1.1 | 0.9
42 | 1 | 0.014076 | 0.0035278 | 0 | 0 | 1 | 0.99241 | -0.14434 | 0.4 | 1 | 1.1 | 0.9
13 | 1 | 0 | 0 | 0 | 0 | 1 | 0.99479 | -0.10009 | 0.4 | 1 | 1.1 | 0.9
49 | 1 | 0.0083194 | 0.002085 | 0 | 0 | 1 | 0.99531 | -0.090071 | 0.4 | 1 | 1.1 | 0.9
61 | 1 | 0.029833 | 0.0074768 | 0 | 0 | 1 | 0.99354 | -0.12424 | 0.4 | 1 | 1.1 | 0.9
20 | 1 | 0.028551 | 0.0071556 | 0 | 0 | 1 | 0.97264 | -0.52743 | 0.4 | 1 | 1.1 | 0.9
23 | 1 | 0.036541 | 0.009158 | 0 | 0 | 1 | 0.97132 | -0.55345 | 0.4 | 1 | 1.1 | 0.9
46 | 1 | 0.01704 | 0.0042705 | 0 | 0 | 1 | 0.9938 | -0.11912 | 0.4 | 1 | 1.1 | 0.9
18 | 1 | 0 | 0 | 0 | 0 | 1 | 0.99399 | -0.11536 | 0.4 | 1 | 1.1 | 0.9
26 | 1 | 0 | 0 | 0 | 0 | 1 | 0.99185 | -0.15506 | 0.4 | 1 | 1.1 | 0.9
41 | 1 | 0 | 0 | 0 | 0 | 1 | 0.99201 | -0.15206 | 0.4 | 1 | 1.1 | 0.9
67 | 1 | 0.013947 | 0.0034953 | 0 | 0 | 1 | 0.99158 | -0.16044 | 0.4 | 1 | 1.1 | 0.9
57 | 1 | 0.02547 | 0.0063834 | 0 | 0 | 1 | 0.99624 | -0.071279 | 0.4 | 1 | 1.1 | 0.9
37 | 1 | 0 | 0 | 0 | 0 | 1 | 0.9972 | -0.053676 | 0.4 | 1 | 1.1 | 0.9
62 | 1 | 0.0019914 | 0.00049909 | 0 | 0 | 1 | 0.9929 | -0.1366 | 0.4 | 1 | 1.1 | 0.9
14 | 1 | 0.01662 | 0.0041652 | 0 | 0 | 1 | 0.99101 | -0.17291 | 0.4 | 1 | 1.1 | 0.9
15 | 1 | 0 | 0 | 0 | 0 | 1 | 0.99109 | -0.17147 | 0.4 | 1 | 1.1 | 0.9
17 | 1 | 0 | 0 | 0 | 0 | 1 | 0.99147 | -0.16414 | 0.4 | 1 | 1.1 | 0.9
27 | 1 | 0.010484 | 0.0026274 | 0 | 0 | 1 | 0.99153 | -0.16292 | 0.4 | 1 | 1.1 | 0.9
43 | 1 | 0.0049991 | 0.0012529 | 0 | 0 | 1 | 0.99413 | -0.11265 | 0.4 | 1 | 1.1 | 0.9
28 | 1 | 0 | 0 | 0 | 0 | 1 | 0.99187 | -0.15625 | 0.4 | 1 | 1.1 | 0.9
44 | 1 | 0.0021165 | 0.00053044 | 0 | 0 | 1 | 0.99448 | -0.10594 | 0.4 | 1 | 1.1 | 0.9
29 | 1 | 0.0045166 | 0.001132 | 0 | 0 | 1 | 0.99334 | -0.12783 | 0.4 | 1 | 1.1 | 0.9
30 | 1 | 0 | 0 | 0 | 0 | 1 | 0.99135 | -0.16642 | 0.4 | 1 | 1.1 | 0.9
64 | 1 | 0.0083815 | 0.0021006 | 0 | 0 | 1 | 0.99357 | -0.12343 | 0.4 | 1 | 1.1 | 0.9
68 | 1 | 0.010837 | 0.0027159 | 0 | 0 | 1 | 0.99067 | -0.17957 | 0.4 | 1 | 1.1 | 0.9
53 | 1 | 0.0020478 | 0.00051324 | 0 | 0 | 1 | 0.99392 | -0.11675 | 0.4 | 1 | 1.1 | 0.9
39 | 1 | 0.0037672 | 0.00094414 | 0 | 0 | 1 | 0.99625 | -0.071876 | 0.4 | 1 | 1.1 | 0.9
36 | 1 | 0.0055905 | 0.0014011 | 0 | 0 | 1 | 0.99632 | -0.07055 | 0.4 | 1 | 1.1 | 0.9
32 | 1 | 0.015607 | 0.0039116 | 0 | 0 | 1 | 0.99583 | -0.079989 | 0.4 | 1 | 1.1 | 0.9
34 | 1 | 0 | 0 | 0 | 0 | 1 | 0.99679 | -0.061621 | 0.4 | 1 | 1.1 | 0.9
48 | 1 | 0.0023742 | 0.00059504 | 0 | 0 | 1 | 0.99788 | -0.040562 | 0.4 | 1 | 1.1 | 0.9
38 | 1 | 0 | 0 | 0 | 0 | 1 | 0.9994 | -0.011491 | 0.4 | 1 | 1.1 | 0.9
50 | 1 | 0 | 0 | 0 | 0 | 1 | 0.99977 | -0.0043374 | 0.4 | 1 | 1.1 | 0.9
63 | 1 | 0.014657 | 0.0036734 | 0 | 0 | 1 | 0.99204 | -0.15326 | 0.4 | 1 | 1.1 | 0.9
55 | 1 | 0.0026914 | 0.00067452 | 0 | 0 | 1 | 0.99842 | -0.030214 | 0.4 | 1 | 1.1 | 0.9
60 | 3 | 0 | 0 | 0 | 0 | 1 | 1 | 0 | 0.4 | 1 | 1.1 | 0.9
45 | 1 | 0.0022888 | 0.00057364 | 0 | 0 | 1 | 0.99449 | -0.10579 | 0.4 | 1 | 1.1 | 0.9
51 | 1 | 0 | 0 | 0 | 0 | 1 | 0.99468 | -0.10206 | 0.4 | 1 | 1.1 | 0.9
52 | 1 | 0.0022007 | 0.00055156 | 0 | 0 | 1 | 0.99502 | -0.095518 | 0.4 | 1 | 1.1 | 0.9
54 | 1 | 0.0031549 | 0.00079068 | 0 | 0 | 1 | 0.99516 | -0.092854 | 0.4 | 1 | 1.1 | 0.9
58 | 1 | 0.0094868 | 0.0023776 | 0 | 0 | 1 | 0.99875 | -0.023687 | 0.4 | 1 | 1.1 | 0.9
56 | 1 | 0.0053848 | 0.0013496 | 0 | 0 | 1 | 0.99763 | -0.04487 | 0.4 | 1 | 1.1 | 0.9

## generator_data
GEN_BUS | PG | QG | QMAX | QMIN | VG | MBASE | GEN_STATUS | PMAX | PMIN
60 | 0.47646 | 0.12149 | 10 | -10 | 1 | 100 | 1 | 10 | 0

## branch_data
F_BUS | T_BUS | BR_R | BR_X | BR_B | RATE_A | RATE_B | RATE_C | TAP | SHIFT | BR_STATUS | ANGMIN | ANGMAX | P_in | Q_in | P_out | Q_out
1 | 3 | 1.7536 | 1.1223 | 2.9448e-09 | 0 | 0 | 0 | 0 | 0 | 1 | -90 | 90 | -0.046736 | -0.011713 | 0.046778 | 0.01174
3 | 11 | 7.223 | 4.6227 | 1.2129e-08 | 0 | 0 | 0 | 0 | 0 | 1 | -90 | 90 | -0.046778 | -0.01174 | 0.046951 | 0.011849
11 | 66 | 2.515 | 1.6096 | 8.4467e-09 | 0 | 0 | 0 | 0 | 0 | 1 | -90 | 90 | 0.11259 | 0.028804 | -0.11224 | -0.028582
11 | 9 | 0.45987 | 0.29432 | 1.5445e-09 | 0 | 0 | 0 | 0 | 0 | 1 | -90 | 90 | -0.15954 | -0.040653 | 0.15967 | 0.040735
4 | 25 | 0.91187 | 0.5836 | 1.5313e-09 | 0 | 0 | 0 | 0 | 0 | 1 | -90 | 90 | 0.094842 | 0.024027 | -0.094752 | -0.023969
4 | 65 | 4.0883 | 2.6165 | 6.8654e-09 | 0 | 0 | 0 | 0 | 0 | 1 | -90 | 90 | -0.094842 | -0.024027 | 0.09525 | 0.024288
25 | 47 | 0.84411 | 0.54023 | 1.4175e-09 | 0 | 0 | 0 | 0 | 0 | 1 | -90 | 90 | 0.094752 | 0.023969 | -0.094667 | -0.023916
65 | 66 | 0.79317 | 0.50763 | 1.332e-09 | 0 | 0 | 0 | 0 | 0 | 1 | -90 | 90 | -0.10339 | -0.026327 | 0.10348 | 0.026386
5 | 21 | 3.3853 | 2.1666 | 5.6848e-09 | 0 | 0 | 0 | 0 | 0 | 1 | -90 | 90 | 0.086742 | 0.021896 | -0.086458 | -0.021715
5 | 47 | 1.034 | 0.66175 | 1.7363e-09 | 0 | 0 | 0 | 0 | 0 | 1 | -90 | 90 | -0.086742 | -0.021896 | 0.086829 | 0.021951
21 | 22 | 1.6481 | 1.0548 | 2.7676e-09 | 0 | 0 | 0 | 0 | 0 | 1 | -90 | 90 | 0.057893 | 0.01455 | -0.057831 | -0.014511
21 | 20 | 1.4948 | 0.95669 | 2.5102e-09 | 0 | 0 | 0 | 0 | 0 | 1 | -90 | 90 | 0.028565 | 0.0071642 | -0.028551 | -0.0071556
7 | 8 | 2.805 | 1.7952 | 4.7103e-09 | 0 | 0 | 0 | 0 | 0 | 1 | -90 | 90 | 0.021259 | 0.0053332 | -0.021244 | -0.0053245
7 | 22 | 1.5602 | 0.9985 | 2.6199e-09 | 0 | 0 | 0 | 0 | 0 | 1 | -90 | 90 | -0.021259 | -0.0053332 | 0.021267 | 0.005338
8 | 19 | 0.068314 | 0.043721 | 1.1472e-10 | 0 | 0 | 0 | 0 | 0 | 1 | -90 | 90 | 0.021244 | 0.0053245 | -0.021244 | -0.0053243
22 | 23 | 1.578 | 1.0099 | 2.6499e-09 | 0 | 0 | 0 | 0 | 0 | 1 | -90 | 90 | 0.036565 | 0.0091729 | -0.036541 | -0.009158
9 | 40 | 0.58824 | 0.37647 | 2.9634e-09 | 0 | 0 | 0 | 0 | 0 | 1 | -90 | 90 | -0.15967 | -0.040735 | 0.15983 | 0.040839
40 | 41 | 0.54144 | 0.34652 | 2.7277e-09 | 0 | 0 | 0 | 0 | 0 | 1 | -90 | 90 | -0.22885 | -0.058137 | 0.22916 | 0.058334
10 | 12 | 0.4 | 0.256 | 2.0151e-09 | 0 | 0 | 0 | 0 | 0 | 1 | -90 | 90 | 0.2577 | 0.065687 | -0.25741 | -0.065504
10 | 59 | 0.62672 | 0.4011 | 3.1573e-09 | 0 | 0 | 0 | 0 | 0 | 1 | -90 | 90 | -0.2577 | -0.065687 | 0.25815 | 0.065973
12 | 42 | 0.18808 | 0.12037 | 9.4749e-10 | 0 | 0 | 0 | 0 | 0 | 1 | -90 | 90 | 0.25741 | 0.065504 | -0.25728 | -0.065418
59 | 57 | 0.054196 | 0.034685 | 2.7303e-10 | 0 | 0 | 0 | 0 | 0 | 1 | -90 | 90 | -0.26453 | -0.067574 | 0.26457 | 0.0676
42 | 41 | 0.14156 | 0.090597 | 7.1314e-10 | 0 | 0 | 0 | 0 | 0 | 1 | -90 | 90 | 0.2432 | 0.06189 | -0.24311 | -0.061832
13 | 49 | 0.95684 | 0.61238 | 1.6068e-09 | 0 | 0 | 0 | 0 | 0 | 1 | -90 | 90 | -0.046556 | -0.011696 | 0.046579 | 0.01171
13 | 61 | 2.3009 | 1.4726 | 3.8638e-09 | 0 | 0 | 0 | 0 | 0 | 1 | -90 | 90 | 0.046556 | 0.011696 | -0.046503 | -0.011662
49 | 37 | 2.9543 | 1.8907 | 4.961e-09 | 0 | 0 | 0 | 0 | 0 | 1 | -90 | 90 | -0.054898 | -0.013795 | 0.054994 | 0.013855
61 | 62 | 3.2844 | 2.102 | 5.5154e-09 | 0 | 0 | 0 | 0 | 0 | 1 | -90 | 90 | 0.01667 | 0.0041849 | -0.01666 | -0.0041791
46 | 18 | 0.97747 | 0.62558 | 1.6414e-09 | 0 | 0 | 0 | 0 | 0 | 1 | -90 | 90 | -0.01704 | -0.0042705 | 0.017043 | 0.0042723
18 | 43 | 0.7029 | 0.44986 | 1.1804e-09 | 0 | 0 | 0 | 0 | 0 | 1 | -90 | 90 | -0.017043 | -0.0042723 | 0.017045 | 0.0042736
26 | 41 | 0.94852 | 0.60705 | 1.5928e-09 | 0 | 0 | 0 | 0 | 0 | 1 | -90 | 90 | -0.01395 | -0.0034973 | 0.013952 | 0.0034985
26 | 67 | 1.6985 | 1.087 | 2.8522e-09 | 0 | 0 | 0 | 0 | 0 | 1 | -90 | 90 | 0.01395 | 0.0034973 | -0.013947 | -0.0034953
57 | 56 | 0.41032 | 0.26261 | 2.0671e-09 | 0 | 0 | 0 | 0 | 0 | 1 | -90 | 90 | -0.29004 | -0.073983 | 0.29041 | 0.07422
37 | 48 | 0.73322 | 0.46926 | 1.2313e-09 | 0 | 0 | 0 | 0 | 0 | 1 | -90 | 90 | -0.079986 | -0.020128 | 0.080036 | 0.02016
37 | 34 | 1.4177 | 0.9073 | 2.3806e-09 | 0 | 0 | 0 | 0 | 0 | 1 | -90 | 90 | 0.024992 | 0.0062723 | -0.024983 | -0.0062664
62 | 63 | 5.017 | 3.2109 | 8.4249e-09 | 0 | 0 | 0 | 0 | 0 | 1 | -90 | 90 | 0.014669 | 0.00368 | -0.014657 | -0.0036734
14 | 15 | 0.37955 | 0.24291 | 6.3737e-10 | 0 | 0 | 0 | 0 | 0 | 1 | -90 | 90 | -0.01662 | -0.0041652 | 0.016621 | 0.0041659
15 | 17 | 1.9441 | 1.2442 | 3.2646e-09 | 0 | 0 | 0 | 0 | 0 | 1 | -90 | 90 | -0.016621 | -0.0041659 | 0.016626 | 0.0041693
17 | 27 | 0.32371 | 0.20718 | 5.436e-10 | 0 | 0 | 0 | 0 | 0 | 1 | -90 | 90 | -0.016626 | -0.0041693 | 0.016627 | 0.0041699
27 | 28 | 1.0844 | 0.69401 | 1.821e-09 | 0 | 0 | 0 | 0 | 0 | 1 | -90 | 90 | -0.027111 | -0.0067973 | 0.02712 | 0.0068026
43 | 44 | 1.349 | 0.86337 | 2.2654e-09 | 0 | 0 | 0 | 0 | 0 | 1 | -90 | 90 | -0.022044 | -0.0055265 | 0.022051 | 0.0055308
28 | 29 | 3.3079 | 2.1171 | 5.5549e-09 | 0 | 0 | 0 | 0 | 0 | 1 | -90 | 90 | -0.037968 | -0.0095247 | 0.03802 | 0.0095571
28 | 30 | 4.137 | 2.6477 | 6.9471e-09 | 0 | 0 | 0 | 0 | 0 | 1 | -90 | 90 | 0.010849 | 0.0027221 | -0.010843 | -0.0027194
44 | 45 | 0.028025 | 0.017936 | 4.7061e-11 | 0 | 0 | 0 | 0 | 0 | 1 | -90 | 90 | -0.024168 | -0.0060612 | 0.024168 | 0.0060613
29 | 64 | 0.45799 | 0.29311 | 7.6908e-10 | 0 | 0 | 0 | 0 | 0 | 1 | -90 | 90 | -0.042536 | -0.010689 | 0.042545 | 0.010695
30 | 68 | 5.3382 | 3.4165 | 8.9643e-09 | 0 | 0 | 0 | 0 | 0 | 1 | -90 | 90 | 0.010843 | 0.0027194 | -0.010837 | -0.0027159
64 | 53 | 0.5818 | 0.37235 | 9.7701e-10 | 0 | 0 | 0 | 0 | 0 | 1 | -90 | 90 | -0.050927 | -0.012795 | 0.050943 | 0.012806
53 | 51 | 1.2308 | 0.78773 | 2.0669e-09 | 0 | 0 | 0 | 0 | 0 | 1 | -90 | 90 | -0.052991 | -0.013319 | 0.053028 | 0.013342
39 | 36 | 1.5659 | 1.0022 | 2.6296e-09 | 0 | 0 | 0 | 0 | 0 | 1 | -90 | 90 | -0.0037672 | -0.00094414 | 0.0037674 | 0.00094403
36 | 34 | 4.2467 | 2.7179 | 7.1314e-09 | 0 | 0 | 0 | 0 | 0 | 1 | -90 | 90 | -0.0093579 | -0.0023451 | 0.0093619 | 0.002347
32 | 34 | 5.236 | 3.3511 | 8.7927e-09 | 0 | 0 | 0 | 0 | 0 | 1 | -90 | 90 | -0.015607 | -0.0039116 | 0.015621 | 0.0039195
48 | 38 | 1.5818 | 1.0124 | 2.6563e-09 | 0 | 0 | 0 | 0 | 0 | 1 | -90 | 90 | -0.08241 | -0.020755 | 0.082525 | 0.020828
38 | 50 | 0.39 | 0.2496 | 6.5492e-10 | 0 | 0 | 0 | 0 | 0 | 1 | -90 | 90 | -0.082525 | -0.020828 | 0.082553 | 0.020846
50 | 55 | 1.3249 | 0.84794 | 2.2249e-09 | 0 | 0 | 0 | 0 | 0 | 1 | -90 | 90 | 0.087935 | 0.022252 | -0.087826 | -0.022182
50 | 60 | 0.11465 | 0.073375 | 3.8505e-10 | 0 | 0 | 0 | 0 | 0 | 1 | -90 | 90 | -0.17049 | -0.043098 | 0.17052 | 0.04312
55 | 54 | 3.2938 | 2.108 | 5.5312e-09 | 0 | 0 | 0 | 0 | 0 | 1 | -90 | 90 | 0.085135 | 0.021508 | -0.08488 | -0.021345
60 | 58 | 0.35159 | 0.22502 | 1.7712e-09 | 0 | 0 | 0 | 0 | 0 | 1 | -90 | 90 | 0.30594 | 0.078366 | -0.30559 | -0.078141
45 | 51 | 0.62589 | 0.40057 | 1.051e-09 | 0 | 0 | 0 | 0 | 0 | 1 | -90 | 90 | -0.026457 | -0.006635 | 0.026461 | 0.0066379
51 | 52 | 0.36566 | 0.23402 | 6.1405e-10 | 0 | 0 | 0 | 0 | 0 | 1 | -90 | 90 | -0.079489 | -0.01998 | 0.079514 | 0.019996
52 | 54 | 0.14501 | 0.092809 | 2.4352e-10 | 0 | 0 | 0 | 0 | 0 | 1 | -90 | 90 | -0.081715 | -0.020548 | 0.081725 | 0.020554
58 | 56 | 0.32388 | 0.20728 | 1.6317e-09 | 0 | 0 | 0 | 0 | 0 | 1 | -90 | 90 | 0.2961 | 0.075764 | -0.2958 | -0.07557