## bus_data
BUS_I | BUS_TYPE | Pd | Qd | Gs | Bs | area | Vm | Va | baseKV | zone | Vmax | Vmin
1 | 1 | 0.0044457 | 0.0011142 | 0 | 0 | 1 | 0.9743 | -0.49443 | 0.4 | 1 | 1.1 | 0.9
2 | 1 | 0.0019434 | 0.00048707 | 0 | 0 | 1 | 0.97446 | -0.49129 | 0.4 | 1 | 1.1 | 0.9
3 | 1 | 0 | 0 | 0 | 0 | 1 | 0.97397 | -0.50097 | 0.4 | 1 | 1.1 | 0.9
4 | 1 | 0 | 0 | 0 | 0 | 1 | 0.97476 | -0.48525 | 0.4 | 1 | 1.1 | 0.9
5 | 1 | 0.0036933 | 0.00092563 | 0 | 0 | 1 | 0.97392 | -0.50181 | 0.4 | 1 | 1.1 | 0.9
6 | 1 | 0 | 0 | 0 | 0 | 1 | 0.97343 | -0.51165 | 0.4 | 1 | 1.1 | 0.9
7 | 1 | 0.0030357 | 0.00076083 | 0 | 0 | 1 | 0.97484 | -0.48381 | 0.4 | 1 | 1.1 | 0.9
8 | 1 | 0 | 0 | 0 | 0 | 1 | 0.97318 | -0.51644 | 0.4 | 1 | 1.1 | 0.9
9 | 1 | 0.0021677 | 0.00054329 | 0 | 0 | 1 | 0.97323 | -0.51546 | 0.4 | 1 | 1.1 | 0.9
14 | 1 | 0 | 0 | 0 | 0 | 1 | 0.97509 | -0.4789 | 0.4 | 1 | 1.1 | 0.9
64 | 1 | 0.003261 | 0.00081728 | 0 | 0 | 1 | 0.97307 | -0.51867 | 0.4 | 1 | 1.1 | 0.9
61 | 1 | 0.0017654 | 0.00044244 | 0 | 0 | 1 | 0.97271 | -0.52584 | 0.4 | 1 | 1.1 | 0.9
16 | 1 | 0.0032522 | 0.00081507 | 0 | 0 | 1 | 0.97584 | -0.46409 | 0.4 | 1 | 1.1 | 0.9
12 | 1 | 0 | 0 | 0 | 0 | 1 | 0.97502 | -0.48024 | 0.4 | 1 | 1.1 | 0.9
65 | 1 | 0 | 0 | 0 | 0 | 1 | 0.97241 | -0.53167 | 0.4 | 1 | 1.1 | 0.9
62 | 1 | 0.0029821 | 0.0007474 | 0 | 0 | 1 | 0.97248 | -0.53027 | 0.4 | 1 | 1.1 | 0.9
10 | 1 | 0.0019503 | 0.00048879 | 0 | 0 | 1 | 0.97496 | -0.48132 | 0.4 | 1 | 1.1 | 0.9
11 | 1 | 0.0050144 | 0.0012567 | 0 | 0 | 1 | 0.97483 | -0.48388 | 0.4 | 1 | 1.1 | 0.9
13 | 1 | 0.0019892 | 0.00049855 | 0 | 0 | 1 | 0.9748 | -0.48466 | 0.4 | 1 | 1.1 | 0.9
15 | 1 | 0.0023089 | 0.00057866 | 0 | 0 | 1 | 0.9747 | -0.48648 | 0.4 | 1 | 1.1 | 0.9
17 | 1 | 0.0028047 | 0.00070291 | 0 | 0 | 1 | 0.97462 | -0.48817 | 0.4 | 1 | 1.1 | 0.9
24 | 1 | 0 | 0 | 0 | 0 | 1 | 0.97627 | -0.45558 | 0.4 | 1 | 1.1 | 0.9
23 | 1 | 0.003067 | 0.00076865 | 0 | 0 | 1 | 0.98154 | -0.35269 | 0.4 | 1 | 1.1 | 0.9
18 | 1 | 0 | 0 | 0 | 0 | 1 | 0.98563 | -0.27399 | 0.4 | 1 | 1.1 | 0.9
19 | 1 | 0 | 0 | 0 | 0 | 1 | 0.9851 | -0.28427 | 0.4 | 1 | 1.1 | 0.9
20 | 1 | 0 | 0 | 0 | 0 | 1 | 0.987 | -0.24739 | 0.4 | 1 | 1.1 | 0.9
21 | 1 | 0.0069026 | 0.00173 | 0 | 0 | 1 | 0.98433 | -0.29936 | 0.4 | 1 | 1.1 | 0.9
22 | 1 | 0.0012297 | 0.00030818 | 0 | 0 | 1 | 0.99188 | -0.15403 | 0.4 | 1 | 1.1 | 0.9
25 | 1 | 0 | 0 | 0 | 0 | 1 | 0.99334 | -0.12622 | 0.4 | 1 | 1.1 | 0.9
27 | 1 | 0.0033375 | 0.00083646 | 0 | 0 | 1 | 0.99388 | -0.11599 | 0.4 | 1 | 1.1 | 0.9
26 | 1 | 0.0030721 | 0.00076993 | 0 | 0 | 1 | 0.99332 | -0.12656 | 0.4 | 1 | 1.1 | 0.9
28 | 1 | 0.0032861 | 0.00082356 | 0 | 0 | 1 | 0.99418 | -0.11025 | 0.4 | 1 | 1.1 | 0.9
49 | 1 | 0.001826 | 0.00045763 | 0 | 0 | 1 | 0.99423 | -0.10928 | 0.4 | 1 | 1.1 | 0.9
47 | 1 | 0 | 0 | 0 | 0 | 1 | 0.99459 | -0.10241 | 0.4 | 1 | 1.1 | 0.9
29 | 1 | 0.006105 | 0.0015301 | 0 | 0 | 1 | 0.99797 | -0.038407 | 0.4 | 1 | 1.1 | 0.9
30 | 1 | 0 | 0 | 0 | 0 | 1 | 0.99938 | -0.011631 | 0.4 | 1 | 1.1 | 0.9
31 | 1 | 0 | 0 | 0 | 0 | 1 | 0.99729 | -0.051337 | 0.4 | 1 | 1.1 | 0.9
32 | 3 | 0.0021114 | 0.00052918 | 0 | 0 | 1 | 1 | 0 | 0.4 | 1 | 1.1 | 0.9
33 | 1 | 0 | 0 | 0 | 0 | 1 | 0.99885 | -0.022026 | 0.4 | 1 | 1.1 | 0.9
34 | 1 | 0.0023783 | 0.00059606 | 0 | 0 | 1 | 0.99725 | -0.051983 | 0.4 | 1 | 1.1 | 0.9
35 | 1 | 0.0017411 | 0.00043636 | 0 | 0 | 1 | 0.99678 | -0.060885 | 0.4 | 1 | 1.1 | 0.9
36 | 1 | 0 | 0 | 0 | 0 | 1 | 0.99416 | -0.11095 | 0.4 | 1 | 1.1 | 0.9
37 | 1 | 0.0010944 | 0.00027428 | 0 | 0 | 1 | 0.99872 | -0.024419 | 0.4 | 1 | 1.1 | 0.9
38 | 1 | 0 | 0 | 0 | 0 | 1 | 0.99878 | -0.02331 | 0.4 | 1 | 1.1 | 0.9
39 | 1 | 0.0016819 | 0.00042152 | 0 | 0 | 1 | 0.99719 | -0.053301 | 0.4 | 1 | 1.1 | 0.9
40 | 1 | 0.0012029 | 0.00030147 | 0 | 0 | 1 | 0.99645 | -0.067262 | 0.4 | 1 | 1.1 | 0.9
41 | 1 | 0.00084155 | 0.00021091 | 0 | 0 | 1 | 0.99315 | -0.1302 | 0.4 | 1 | 1.1 | 0.9
73 | 1 | 0.0011882 | 0.0002978 | 0 | 0 | 1 | 0.99864 | -0.025961 | 0.4 | 1 | 1.1 | 0.9
70 | 1 | 0 | 0 | 0 | 0 | 1 | 0.99856 | -0.02758 | 0.4 | 1 | 1.1 | 0.9
43 | 1 | 0.0026231 | 0.00065742 | 0 | 0 | 1 | 0.99711 | -0.054717 | 0.4 | 1 | 1.1 | 0.9
55 | 1 | 0.0023194 | 0.0005813 | 0 | 0 | 1 | 0.99629 | -0.070225 | 0.4 | 1 | 1.1 | 0.9
42 | 1 | 0.0009488 | 0.00023779 | 0 | 0 | 1 | 0.99086 | -0.1743 | 0.4 | 1 | 1.1 | 0.9
88 | 1 | 0.00093492 | 0.00023431 | 0 | 0 | 1 | 0.99862 | -0.026423 | 0.4 | 1 | 1.1 | 0.9
71 | 1 | 0 | 0 | 0 | 0 | 1 | 0.99853 | -0.028063 | 0.4 | 1 | 1.1 | 0.9
44 | 1 | 0.0044966 | 0.0011269 | 0 | 0 | 1 | 0.9971 | -0.054877 | 0.4 | 1 | 1.1 | 0.9
54 | 1 | 0.0015858 | 0.00039744 | 0 | 0 | 1 | 0.99618 | -0.072422 | 0.4 | 1 | 1.1 | 0.9
56 | 1 | 0.00068241 | 0.00017103 | 0 | 0 | 1 | 0.99041 | -0.18286 | 0.4 | 1 | 1.1 | 0.9
57 | 1 | 0.0018611 | 0.00046645 | 0 | 0 | 1 | 0.98954 | -0.19973 | 0.4 | 1 | 1.1 | 0.9
50 | 1 | 0.0026345 | 0.00066026 | 0 | 0 | 1 | 0.99457 | -0.10296 | 0.4 | 1 | 1.1 | 0.9
45 | 1 | 0.0024379 | 0.000611 | 0 | 0 | 1 | 0.99471 | -0.10032 | 0.4 | 1 | 1.1 | 0.9
46 | 1 | 0.0026463 | 0.00066322 | 0 | 0 | 1 | 0.99504 | -0.093901 | 0.4 | 1 | 1.1 | 0.9
48 | 1 | 0.0013818 | 0.00034631 | 0 | 0 | 1 | 0.99505 | -0.093803 | 0.4 | 1 | 1.1 | 0.9
51 | 1 | 0.002007 | 0.000503 | 0 | 0 | 1 | 0.9954 | -0.08712 | 0.4 | 1 | 1.1 | 0.9
52 | 1 | 0.0016601 | 0.00041607 | 0 | 0 | 1 | 0.99577 | -0.08005 | 0.4 | 1 | 1.1 | 0.9
53 | 1 | 0.0017095 | 0.00042844 | 0 | 0 | 1 | 0.99596 | -0.076421 | 0.4 | 1 | 1.1 | 0.9
58 | 1 | 0.0073712 | 0.0018474 | 0 | 0 | 1 | 0.98772 | -0.23481 | 0.4 | 1 | 1.1 | 0.9
59 | 1 | 0.0017029 | 0.00042678 | 0 | 0 | 1 | 0.98553 | -0.27729 | 0.4 | 1 | 1.1 | 0.9
60 | 1 | 0 | 0 | 0 | 0 | 1 | 0.98358 | -0.31521 | 0.4 | 1 | 1.1 | 0.9
79 | 1 | 0.024148 | 0.006052 | 0 | 0 | 1 | 0.98059 | -0.3736 | 0.4 | 1 | 1.1 | 0.9
78 | 1 | 0 | 0 | 0 | 0 | 1 | 0.98355 | -0.31578 | 0.4 | 1 | 1.1 | 0.9
77 | 1 | 0.00092377 | 0.00023152 | 0 | 0 | 1 | 0.98351 | -0.3165 | 0.4 | 1 | 1.1 | 0.9
63 | 1 | 0.0017635 | 0.00044199 | 0 | 0 | 1 | 0.97239 | -0.53211 | 0.4 | 1 | 1.1 | 0.9
80 | 1 | 0.0021181 | 0.00053084 | 0 | 0 | 1 | 0.97232 | -0.53352 | 0.4 | 1 | 1.1 | 0.9
81 | 1 | 0.0027366 | 0.00068585 | 0 | 0 | 1 | 0.97217 | -0.53653 | 0.4 | 1 | 1.1 | 0.9
66 | 1 | 0.0013921 | 0.00034889 | 0 | 0 | 1 | 0.97239 | -0.53203 | 0.4 | 1 | 1.1 | 0.9
67 | 1 | 0 | 0 | 0 | 0 | 1 | 0.97093 | -0.56109 | 0.4 | 1 | 1.1 | 0.9
68 | 1 | 0.0011522 | 0.00028876 | 0 | 0 | 1 | 0.97233 | -0.53337 | 0.4 | 1 | 1.1 | 0.9
75 | 1 | 0.0017984 | 0.00045072 | 0 | 0 | 1 | 0.97067 | -0.56621 | 0.4 | 1 | 1.1 | 0.9
74 | 1 | 0.0018078 | 0.00045307 | 0 | 0 | 1 | 0.97084 | -0.56271 | 0.4 | 1 | 1.1 | 0.9
82 | 1 | 0 | 0 | 0 | 0 | 1 | 0.97231 | -0.53368 | 0.4 | 1 | 1.1 | 0.9
76 | 1 | 0.0033237 | 0.00083301 | 0 | 0 | 1 | 0.97063 | -0.56696 | 0.4 | 1 | 1.1 | 0.9
83 | 1 | 0 | 0 | 0 | 0 | 1 | 0.97231 | -0.53376 | 0.4 | 1 | 1.1 | 0.9
69 | 1 | 0.0014108 | 0.00035359 | 0 | 0 | 1 | 0.97209 | -0.53813 | 0.4 | 1 | 1.1 | 0.9
84 | 1 | 0 | 0 | 0 | 0 | 1 | 0.97221 | -0.53572 | 0.4 | 1 | 1.1 | 0.9
85 | 1 | 0.0011148 | 0.00027939 | 0 | 0 | 1 | 0.97223 | -0.53537 | 0.4 | 1 | 1.1 | 0.9
72 | 1 | 0.0013815 | 0.00034623 | 0 | 0 | 1 | 0.99846 | -0.02942 | 0.4 | 1 | 1.1 | 0.9
89 | 1 | 0.0011627 | 0.00029139 | 0 | 0 | 1 | 0.99862 | -0.026426 | 0.4 | 1 | 1.1 | 0.9
86 | 1 | 0.0015235 | 0.00038183 | 0 | 0 | 1 | 0.97213 | -0.53717 | 0.4 | 1 | 1.1 | 0.9
87 | 1 | 0.0064618 | 0.0016195 | 0 | 0 | 1 | 0.97209 | -0.53795 | 0.4 | 1 | 1.1 | 0.9

## generator_data
GEN_BUS | PG | QG | QMAX | QMIN | VG | MBASE | GEN_STATUS | PMAX | PMIN
32 | 0.17755 | 0.045484 | 10 | -10 | 1 | 100 | 1 | 10 | 0

## branch_data
F_BUS | T_BUS | BR_R | BR_X | BR_B | RATE_A | RATE_B | RATE_C | TAP | SHIFT | BR_STATUS | ANGMIN | ANGMAX | P_in | Q_in | P_out | Q_out
1 | 2 | 0.29685 | 0.18998 | 9.9698e-10 | 0 | 0 | 0 | 0 | 0 | 1 | -90 | 90 | -0.044995 | -0.011297 | 0.045001 | 0.011301
1 | 3 | 0.6874 | 0.43994 | 2.3087e-09 | 0 | 0 | 0 | 0 | 0 | 1 | -90 | 90 | 0.040549 | 0.010183 | -0.040536 | -0.010175
2 | 4 | 0.54846 | 0.35102 | 1.842e-09 | 0 | 0 | 0 | 0 | 0 | 1 | -90 | 90 | -0.046945 | -0.011788 | 0.046958 | 0.011797
3 | 5 | 0.96992 | 0.62075 | 1.6288e-09 | 0 | 0 | 0 | 0 | 0 | 1 | -90 | 90 | 0.0036934 | 0.00092561 | -0.0036932 | -0.00092567
3 | 6 | 1.2327 | 0.78892 | 4.1401e-09 | 0 | 0 | 0 | 0 | 0 | 1 | -90 | 90 | 0.036843 | 0.0092495 | -0.036824 | -0.0092379
4 | 7 | 0.13134 | 0.084054 | 4.4109e-10 | 0 | 0 | 0 | 0 | 0 | 1 | -90 | 90 | -0.046958 | -0.011797 | 0.046962 | 0.011799
6 | 8 | 1.3321 | 0.85252 | 4.4738e-09 | 0 | 0 | 0 | 0 | 0 | 1 | -90 | 90 | 0.015285 | 0.0038321 | -0.015281 | -0.0038303
6 | 9 | 0.75283 | 0.48181 | 1.2642e-09 | 0 | 0 | 0 | 0 | 0 | 1 | -90 | 90 | 0.021539 | 0.0054058 | -0.021536 | -0.0054035
7 | 14 | 0.41907 | 0.2682 | 1.4075e-09 | 0 | 0 | 0 | 0 | 0 | 1 | -90 | 90 | -0.049997 | -0.01256 | 0.050009 | 0.012567
8 | 64 | 0.61901 | 0.39617 | 2.079e-09 | 0 | 0 | 0 | 0 | 0 | 1 | -90 | 90 | 0.015281 | 0.0038303 | -0.01528 | -0.0038294
9 | 61 | 2.2764 | 1.4569 | 3.8226e-09 | 0 | 0 | 0 | 0 | 0 | 1 | -90 | 90 | 0.019368 | 0.0048602 | -0.019358 | -0.0048544
14 | 16 | 0.98671 | 0.63149 | 3.3139e-09 | 0 | 0 | 0 | 0 | 0 | 1 | -90 | 90 | -0.06408 | -0.016094 | 0.064125 | 0.016123
14 | 12 | 0.40656 | 0.2602 | 6.8273e-10 | 0 | 0 | 0 | 0 | 0 | 1 | -90 | 90 | 0.014071 | 0.0035273 | -0.01407 | -0.0035268
64 | 65 | 4.5871 | 2.9357 | 1.5406e-08 | 0 | 0 | 0 | 0 | 0 | 1 | -90 | 90 | 0.012019 | 0.0030121 | -0.012011 | -0.0030088
61 | 62 | 1.0679 | 0.68348 | 1.7933e-09 | 0 | 0 | 0 | 0 | 0 | 1 | -90 | 90 | 0.017593 | 0.0044119 | -0.017589 | -0.0044097
16 | 24 | 0.5404 | 0.34586 | 1.815e-09 | 0 | 0 | 0 | 0 | 0 | 1 | -90 | 90 | -0.067377 | -0.016938 | 0.067405 | 0.016956
12 | 10 | 0.3286 | 0.21031 | 5.5182e-10 | 0 | 0 | 0 | 0 | 0 | 1 | -90 | 90 | 0.01407 | 0.0035268 | -0.014069 | -0.0035264
65 | 66 | 0.30023 | 0.19215 | 5.0418e-10 | 0 | 0 | 0 | 0 | 0 | 1 | -90 | 90 | 0.0050704 | 0.001269 | -0.0050704 | -0.001269
65 | 67 | 17.9533 | 11.4901 | 3.0148e-08 | 0 | 0 | 0 | 0 | 0 | 1 | -90 | 90 | 0.0069409 | 0.0017398 | -0.0069312 | -0.0017364
62 | 63 | 0.53302 | 0.34113 | 8.9508e-10 | 0 | 0 | 0 | 0 | 0 | 1 | -90 | 90 | 0.014607 | 0.0036623 | -0.014606 | -0.0036616
10 | 11 | 0.89982 | 0.57588 | 1.511e-09 | 0 | 0 | 0 | 0 | 0 | 1 | -90 | 90 | 0.012119 | 0.0030376 | -0.012118 | -0.0030368
11 | 13 | 0.46644 | 0.29852 | 7.8327e-10 | 0 | 0 | 0 | 0 | 0 | 1 | -90 | 90 | 0.0071035 | 0.0017801 | -0.0071032 | -0.00178
13 | 15 | 1.5134 | 0.96859 | 2.5415e-09 | 0 | 0 | 0 | 0 | 0 | 1 | -90 | 90 | 0.0051141 | 0.0012814 | -0.0051136 | -0.0012814
15 | 17 | 2.5616 | 1.6394 | 4.3015e-09 | 0 | 0 | 0 | 0 | 0 | 1 | -90 | 90 | 0.0028048 | 0.00070268 | -0.0028046 | -0.00070294
24 | 23 | 6.5718 | 4.206 | 2.2072e-08 | 0 | 0 | 0 | 0 | 0 | 1 | -90 | 90 | -0.067405 | -0.016955 | 0.067738 | 0.017166
23 | 20 | 6.5026 | 4.1617 | 2.1839e-08 | 0 | 0 | 0 | 0 | 0 | 1 | -90 | 90 | -0.070805 | -0.017935 | 0.071165 | 0.018163
18 | 19 | 6.4743 | 4.1435 | 1.0872e-08 | 0 | 0 | 0 | 0 | 0 | 1 | -90 | 90 | 0.0069109 | 0.0017327 | -0.0069075 | -0.0017316
18 | 20 | 16.7809 | 10.7398 | 2.818e-08 | 0 | 0 | 0 | 0 | 0 | 1 | -90 | 90 | -0.0069109 | -0.0017327 | 0.0069197 | 0.0017356
19 | 21 | 9.503 | 6.0819 | 1.5958e-08 | 0 | 0 | 0 | 0 | 0 | 1 | -90 | 90 | 0.0069075 | 0.0017316 | -0.0069025 | -0.00173
20 | 22 | 5.3033 | 3.3941 | 1.7811e-08 | 0 | 0 | 0 | 0 | 0 | 1 | -90 | 90 | -0.078085 | -0.019898 | 0.078438 | 0.020123
22 | 25 | 1.5654 | 1.0019 | 5.2575e-09 | 0 | 0 | 0 | 0 | 0 | 1 | -90 | 90 | -0.079668 | -0.020431 | 0.079776 | 0.020499
25 | 27 | 0.55465 | 0.35498 | 1.8628e-09 | 0 | 0 | 0 | 0 | 0 | 1 | -90 | 90 | -0.082848 | -0.021269 | 0.082889 | 0.021295
25 | 26 | 0.49539 | 0.31705 | 8.3189e-10 | 0 | 0 | 0 | 0 | 0 | 1 | -90 | 90 | 0.0030721 | 0.00076988 | -0.0030721 | -0.00076993
27 | 28 | 0.29996 | 0.19198 | 1.0074e-09 | 0 | 0 | 0 | 0 | 0 | 1 | -90 | 90 | -0.086227 | -0.022132 | 0.086251 | 0.022147
28 | 49 | 0.048623 | 0.031119 | 1.633e-10 | 0 | 0 | 0 | 0 | 0 | 1 | -90 | 90 | -0.089537 | -0.02297 | 0.089541 | 0.022973
49 | 47 | 0.33807 | 0.21637 | 1.1354e-09 | 0 | 0 | 0 | 0 | 0 | 1 | -90 | 90 | -0.091367 | -0.023431 | 0.091397 | 0.02345
47 | 50 | 0.9122 | 0.58381 | 1.5318e-09 | 0 | 0 | 0 | 0 | 0 | 1 | -90 | 90 | 0.0026345 | 0.00066015 | -0.0026345 | -0.00066026
47 | 45 | 0.10024 | 0.064151 | 3.3664e-10 | 0 | 0 | 0 | 0 | 0 | 1 | -90 | 90 | -0.094032 | -0.02411 | 0.094041 | 0.024116
29 | 30 | 0.93069 | 0.59564 | 3.1258e-09 | 0 | 0 | 0 | 0 | 0 | 1 | -90 | 90 | -0.13035 | -0.033343 | 0.13052 | 0.033451
29 | 31 | 0.47082 | 0.30133 | 1.5813e-09 | 0 | 0 | 0 | 0 | 0 | 1 | -90 | 90 | 0.12424 | 0.031813 | -0.12417 | -0.031763
30 | 32 | 0.38768 | 0.24812 | 1.3021e-09 | 0 | 0 | 0 | 0 | 0 | 1 | -90 | 90 | -0.13628 | -0.03489 | 0.13636 | 0.034939
30 | 33 | 8.0491 | 5.1514 | 1.3517e-08 | 0 | 0 | 0 | 0 | 0 | 1 | -90 | 90 | 0.0057658 | 0.0014394 | -0.0057629 | -0.0014389
31 | 34 | 0.25763 | 0.16488 | 4.3263e-10 | 0 | 0 | 0 | 0 | 0 | 1 | -90 | 90 | 0.011181 | 0.0028025 | -0.011181 | -0.0028023
31 | 35 | 0.38214 | 0.24457 | 1.2834e-09 | 0 | 0 | 0 | 0 | 0 | 1 | -90 | 90 | 0.11298 | 0.028961 | -0.11293 | -0.028927
32 | 36 | 12.8411 | 8.2183 | 2.1564e-08 | 0 | 0 | 0 | 0 | 0 | 1 | -90 | 90 | 0.039075 | 0.010015 | -0.038866 | -0.0098838
33 | 37 | 9.7562 | 6.244 | 1.6383e-08 | 0 | 0 | 0 | 0 | 0 | 1 | -90 | 90 | 0.0010945 | 0.00027272 | -0.0010944 | -0.00027428
33 | 38 | 1.2265 | 0.78495 | 2.0596e-09 | 0 | 0 | 0 | 0 | 0 | 1 | -90 | 90 | 0.0046684 | 0.0011662 | -0.0046681 | -0.0011662
34 | 39 | 0.66725 | 0.42704 | 1.1205e-09 | 0 | 0 | 0 | 0 | 0 | 1 | -90 | 90 | 0.0088026 | 0.0022063 | -0.0088021 | -0.002206
35 | 40 | 0.25907 | 0.16581 | 8.701e-10 | 0 | 0 | 0 | 0 | 0 | 1 | -90 | 90 | 0.11119 | 0.028491 | -0.11116 | -0.028469
36 | 41 | 2.2138 | 1.4168 | 3.7175e-09 | 0 | 0 | 0 | 0 | 0 | 1 | -90 | 90 | 0.038866 | 0.0098838 | -0.03883 | -0.0098611
38 | 73 | 3.6065 | 2.3082 | 6.0563e-09 | 0 | 0 | 0 | 0 | 0 | 1 | -90 | 90 | 0.0032863 | 0.00082302 | -0.0032858 | -0.00082336
38 | 70 | 13.7655 | 8.8099 | 2.3116e-08 | 0 | 0 | 0 | 0 | 0 | 1 | -90 | 90 | 0.0013819 | 0.00034319 | -0.0013816 | -0.00034531
39 | 43 | 0.88663 | 0.56744 | 1.4889e-09 | 0 | 0 | 0 | 0 | 0 | 1 | -90 | 90 | 0.0071202 | 0.0017845 | -0.0071197 | -0.0017844
40 | 55 | 0.12164 | 0.077852 | 4.0855e-10 | 0 | 0 | 0 | 0 | 0 | 1 | -90 | 90 | 0.10995 | 0.028168 | -0.10994 | -0.028158
41 | 42 | 5.1657 | 3.3061 | 8.6746e-09 | 0 | 0 | 0 | 0 | 0 | 1 | -90 | 90 | 0.037988 | 0.0096502 | -0.037908 | -0.0095996
73 | 88 | 0.9844 | 0.63002 | 1.6531e-09 | 0 | 0 | 0 | 0 | 0 | 1 | -90 | 90 | 0.0020976 | 0.00052556 | -0.0020976 | -0.0005257
70 | 71 | 1.5584 | 0.99735 | 2.6169e-09 | 0 | 0 | 0 | 0 | 0 | 1 | -90 | 90 | 0.0013816 | 0.00034531 | -0.0013816 | -0.00034555
43 | 44 | 0.1589 | 0.1017 | 2.6684e-10 | 0 | 0 | 0 | 0 | 0 | 1 | -90 | 90 | 0.0044966 | 0.0011269 | -0.0044966 | -0.0011269
55 | 54 | 0.092141 | 0.05897 | 3.0946e-10 | 0 | 0 | 0 | 0 | 0 | 1 | -90 | 90 | 0.10762 | 0.027576 | -0.10761 | -0.027569
42 | 56 | 1.026 | 0.65663 | 1.7229e-09 | 0 | 0 | 0 | 0 | 0 | 1 | -90 | 90 | 0.036959 | 0.0093618 | -0.036944 | -0.0093523
88 | 89 | 0.013013 | 0.0083285 | 2.1853e-11 | 0 | 0 | 0 | 0 | 0 | 1 | -90 | 90 | 0.0011627 | 0.00029139 | -0.0011627 | -0.00029139
71 | 72 | 4.3882 | 2.8085 | 7.369e-09 | 0 | 0 | 0 | 0 | 0 | 1 | -90 | 90 | 0.0013816 | 0.00034555 | -0.0013815 | -0.00034623
54 | 53 | 0.17023 | 0.10895 | 5.7173e-10 | 0 | 0 | 0 | 0 | 0 | 1 | -90 | 90 | 0.10602 | 0.027172 | -0.106 | -0.027159
56 | 57 | 2.0574 | 1.3167 | 3.4549e-09 | 0 | 0 | 0 | 0 | 0 | 1 | -90 | 90 | 0.036261 | 0.0091813 | -0.036232 | -0.0091628
57 | 58 | 4.4987 | 2.8792 | 7.5546e-09 | 0 | 0 | 0 | 0 | 0 | 1 | -90 | 90 | 0.034371 | 0.0086964 | -0.034313 | -0.0086602
45 | 46 | 0.29952 | 0.19169 | 1.0059e-09 | 0 | 0 | 0 | 0 | 0 | 1 | -90 | 90 | -0.096479 | -0.024727 | 0.096509 | 0.024746
46 | 48 | 0.0044553 | 0.0028514 | 1.4963e-11 | 0 | 0 | 0 | 0 | 0 | 1 | -90 | 90 | -0.099156 | -0.02541 | 0.099156 | 0.02541
48 | 51 | 0.29936 | 0.19159 | 1.0054e-09 | 0 | 0 | 0 | 0 | 0 | 1 | -90 | 90 | -0.10054 | -0.025756 | 0.10057 | 0.025777
51 | 52 | 0.31068 | 0.19883 | 1.0434e-09 | 0 | 0 | 0 | 0 | 0 | 1 | -90 | 90 | -0.10258 | -0.02628 | 0.10261 | 0.026302
52 | 53 | 0.15699 | 0.10047 | 5.2726e-10 | 0 | 0 | 0 | 0 | 0 | 1 | -90 | 90 | -0.10427 | -0.026718 | 0.10429 | 0.02673
58 | 59 | 6.92 | 4.4288 | 1.162e-08 | 0 | 0 | 0 | 0 | 0 | 1 | -90 | 90 | 0.026942 | 0.0068128 | -0.026887 | -0.0067789
59 | 60 | 6.571 | 4.2055 | 1.1035e-08 | 0 | 0 | 0 | 0 | 0 | 1 | -90 | 90 | 0.025184 | 0.0063521 | -0.025139 | -0.006324
60 | 79 | 10.4528 | 6.6898 | 1.7553e-08 | 0 | 0 | 0 | 0 | 0 | 1 | -90 | 90 | 0.024215 | 0.0060935 | -0.024147 | -0.006052
60 | 78 | 2.6249 | 1.68 | 4.408e-09 | 0 | 0 | 0 | 0 | 0 | 1 | -90 | 90 | 0.00092382 | 0.00023058 | -0.00092379 | -0.00023099
78 | 77 | 3.3952 | 2.1729 | 5.7014e-09 | 0 | 0 | 0 | 0 | 0 | 1 | -90 | 90 | 0.00092379 | 0.00023099 | -0.00092376 | -0.00023152
63 | 80 | 0.46693 | 0.29884 | 7.841e-10 | 0 | 0 | 0 | 0 | 0 | 1 | -90 | 90 | 0.012842 | 0.0032196 | -0.012842 | -0.0032191
80 | 81 | 1.1874 | 0.75995 | 1.994e-09 | 0 | 0 | 0 | 0 | 0 | 1 | -90 | 90 | 0.010724 | 0.0026882 | -0.010722 | -0.0026874
81 | 86 | 0.33881 | 0.21684 | 5.6896e-10 | 0 | 0 | 0 | 0 | 0 | 1 | -90 | 90 | 0.0079855 | 0.0020016 | -0.0079852 | -0.0020015
66 | 68 | 1.5445 | 0.98848 | 2.5936e-09 | 0 | 0 | 0 | 0 | 0 | 1 | -90 | 90 | 0.0036783 | 0.00092011 | -0.0036781 | -0.00092021
67 | 75 | 4.2222 | 2.7022 | 7.0903e-09 | 0 | 0 | 0 | 0 | 0 | 1 | -90 | 90 | 0.0051233 | 0.0012839 | -0.0051221 | -0.0012837
67 | 74 | 3.7678 | 2.4114 | 6.3272e-09 | 0 | 0 | 0 | 0 | 0 | 1 | -90 | 90 | 0.0018079 | 0.00045259 | -0.0018077 | -0.00045309
68 | 82 | 0.51778 | 0.33138 | 8.6949e-10 | 0 | 0 | 0 | 0 | 0 | 1 | -90 | 90 | 0.0025259 | 0.00063143 | -0.0025259 | -0.00063149
75 | 76 | 0.94901 | 0.60736 | 1.5936e-09 | 0 | 0 | 0 | 0 | 0 | 1 | -90 | 90 | 0.0033238 | 0.00083298 | -0.0033236 | -0.00083305
82 | 83 | 0.13305 | 0.08515 | 2.2342e-10 | 0 | 0 | 0 | 0 | 0 | 1 | -90 | 90 | 0.0025259 | 0.00063149 | -0.0025259 | -0.0006315
83 | 85 | 2.7063 | 1.732 | 4.5446e-09 | 0 | 0 | 0 | 0 | 0 | 1 | -90 | 90 | 0.0025259 | 0.0006315 | -0.0025257 | -0.00063181
69 | 84 | 7.2367 | 4.6315 | 1.2152e-08 | 0 | 0 | 0 | 0 | 0 | 1 | -90 | 90 | -0.0014108 | -0.0003536 | 0.0014109 | 0.00035256
84 | 85 | 1.044 | 0.66813 | 1.7531e-09 | 0 | 0 | 0 | 0 | 0 | 1 | -90 | 90 | -0.0014109 | -0.00035256 | 0.001411 | 0.00035241
86 | 87 | 0.5131 | 0.32839 | 8.6164e-10 | 0 | 0 | 0 | 0 | 0 | 1 | -90 | 90 | 0.0064618 | 0.0016196 | -0.0064615 | -0.0016195