## bus_data
BUS_I | BUS_TYPE | Pd | Qd | Gs | Bs | area | Vm | Va | baseKV | zone | Vmax | Vmin
1 | 1 | 0.0044157 | 0.0011067 | 0 | 0 | 1 | 0.98861 | -0.21925 | 0.4 | 1 | 1.1 | 0.9
2 | 1 | 0 | 0 | 0 | 0 | 1 | 0.98878 | -0.21599 | 0.4 | 1 | 1.1 | 0.9
3 | 1 | 0 | 0 | 0 | 0 | 1 | 0.98885 | -0.21459 | 0.4 | 1 | 1.1 | 0.9
10 | 1 | 0 | 0 | 0 | 0 | 1 | 0.98955 | -0.201 | 0.4 | 1 | 1.1 | 0.9
13 | 1 | 0.00095142 | 0.00023845 | 0 | 0 | 1 | 0.98857 | -0.22 | 0.4 | 1 | 1.1 | 0.9
11 | 1 | 0.0051144 | 0.0012818 | 0 | 0 | 1 | 0.98923 | -0.20722 | 0.4 | 1 | 1.1 | 0.9
7 | 1 | 0.0067351 | 0.001688 | 0 | 0 | 1 | 0.99143 | -0.16463 | 0.4 | 1 | 1.1 | 0.9
14 | 1 | 0.0045564 | 0.0011419 | 0 | 0 | 1 | 0.98856 | -0.22034 | 0.4 | 1 | 1.1 | 0.9
4 | 1 | 0.0061472 | 0.0015406 | 0 | 0 | 1 | 0.9933 | -0.12858 | 0.4 | 1 | 1.1 | 0.9
5 | 1 | 0.006049 | 0.001516 | 0 | 0 | 1 | 0.9921 | -0.1517 | 0.4 | 1 | 1.1 | 0.9
6 | 1 | 0 | 0 | 0 | 0 | 1 | 0.9935 | -0.12459 | 0.4 | 1 | 1.1 | 0.9
8 | 1 | 0.0085504 | 0.0021429 | 0 | 0 | 1 | 0.993 | -0.13435 | 0.4 | 1 | 1.1 | 0.9
9 | 1 | 0 | 0 | 0 | 0 | 1 | 0.99589 | -0.078534 | 0.4 | 1 | 1.1 | 0.9
17 | 1 | 0.0027448 | 0.00068792 | 0 | 0 | 1 | 0.99296 | -0.13518 | 0.4 | 1 | 1.1 | 0.9
21 | 1 | 0.0072378 | 0.001814 | 0 | 0 | 1 | 0.99673 | -0.062542 | 0.4 | 1 | 1.1 | 0.9
18 | 1 | 0.010577 | 0.0026508 | 0 | 0 | 1 | 0.99293 | -0.1356 | 0.4 | 1 | 1.1 | 0.9
22 | 1 | 0.0064986 | 0.0016287 | 0 | 0 | 1 | 0.99952 | -0.0092382 | 0.4 | 1 | 1.1 | 0.9
16 | 1 | 0.0067389 | 0.0016889 | 0 | 0 | 1 | 0.98918 | -0.20831 | 0.4 | 1 | 1.1 | 0.9
63 | 1 | 0.0028947 | 0.00072548 | 0 | 0 | 1 | 0.98571 | -0.27491 | 0.4 | 1 | 1.1 | 0.9
64 | 1 | 0 | 0 | 0 | 0 | 1 | 0.9858 | -0.27309 | 0.4 | 1 | 1.1 | 0.9
15 | 1 | 0.0016546 | 0.00041469 | 0 | 0 | 1 | 0.98831 | -0.22513 | 0.4 | 1 | 1.1 | 0.9
19 | 1 | 0.0007916 | 0.00019839 | 0 | 0 | 1 | 0.98827 | -0.22585 | 0.4 | 1 | 1.1 | 0.9
20 | 1 | 0.0034604 | 0.00086727 | 0 | 0 | 1 | 0.98814 | -0.22852 | 0.4 | 1 | 1.1 | 0.9
87 | 1 | 0.0024166 | 0.00060566 | 0 | 0 | 1 | 0.98811 | -0.22909 | 0.4 | 1 | 1.1 | 0.9
23 | 3 | 0.0054104 | 0.001356 | 0 | 0 | 1 | 1 | 0 | 0.4 | 1 | 1.1 | 0.9
85 | 1 | 0.0055293 | 0.0013858 | 0 | 0 | 1 | 0.99826 | -0.033115 | 0.4 | 1 | 1.1 | 0.9
28 | 1 | 0.0062251 | 0.0015602 | 0 | 0 | 1 | 0.9973 | -0.051505 | 0.4 | 1 | 1.1 | 0.9
24 | 1 | 0.0039962 | 0.0010015 | 0 | 0 | 1 | 0.99539 | -0.088232 | 0.4 | 1 | 1.1 | 0.9
25 | 1 | 0.003412 | 0.00085512 | 0 | 0 | 1 | 0.99427 | -0.10973 | 0.4 | 1 | 1.1 | 0.9
26 | 1 | 0 | 0 | 0 | 0 | 1 | 0.9964 | -0.068704 | 0.4 | 1 | 1.1 | 0.9
27 | 1 | 0.002778 | 0.00069623 | 0 | 0 | 1 | 0.99348 | -0.12491 | 0.4 | 1 | 1.1 | 0.9
29 | 1 | 0.0058019 | 0.0014541 | 0 | 0 | 1 | 0.99571 | -0.082036 | 0.4 | 1 | 1.1 | 0.9
39 | 1 | 0 | 0 | 0 | 0 | 1 | 0.9931 | -0.13222 | 0.4 | 1 | 1.1 | 0.9
77 | 1 | 0.0065847 | 0.0016503 | 0 | 0 | 1 | 0.99545 | -0.087052 | 0.4 | 1 | 1.1 | 0.9
41 | 1 | 0.0025463 | 0.00063815 | 0 | 0 | 1 | 0.99271 | -0.13974 | 0.4 | 1 | 1.1 | 0.9
37 | 1 | 0.016624 | 0.0041664 | 0 | 0 | 1 | 0.99197 | -0.15404 | 0.4 | 1 | 1.1 | 0.9
75 | 1 | 0.0033744 | 0.00084571 | 0 | 0 | 1 | 0.99444 | -0.10627 | 0.4 | 1 | 1.1 | 0.9
30 | 1 | 0.010172 | 0.0025493 | 0 | 0 | 1 | 0.9897 | -0.19811 | 0.4 | 1 | 1.1 | 0.9
31 | 1 | 0 | 0 | 0 | 0 | 1 | 0.98981 | -0.19601 | 0.4 | 1 | 1.1 | 0.9
33 | 1 | 0.011993 | 0.0030058 | 0 | 0 | 1 | 0.98938 | -0.20433 | 0.4 | 1 | 1.1 | 0.9
34 | 1 | 0 | 0 | 0 | 0 | 1 | 0.99026 | -0.18716 | 0.4 | 1 | 1.1 | 0.9
32 | 1 | 0 | 0 | 0 | 0 | 1 | 0.99198 | -0.15379 | 0.4 | 1 | 1.1 | 0.9
35 | 1 | 0.0039342 | 0.000986 | 0 | 0 | 1 | 0.99199 | -0.15358 | 0.4 | 1 | 1.1 | 0.9
36 | 1 | 0.0028019 | 0.00070223 | 0 | 0 | 1 | 0.99188 | -0.15561 | 0.4 | 1 | 1.1 | 0.9
46 | 1 | 0.014706 | 0.0036858 | 0 | 0 | 1 | 0.98929 | -0.206 | 0.4 | 1 | 1.1 | 0.9
43 | 1 | 0.0053552 | 0.0013421 | 0 | 0 | 1 | 0.99045 | -0.18346 | 0.4 | 1 | 1.1 | 0.9
70 | 1 | 0.0016598 | 0.00041598 | 0 | 0 | 1 | 0.99212 | -0.15098 | 0.4 | 1 | 1.1 | 0.9
51 | 1 | 0 | 0 | 0 | 0 | 1 | 0.99186 | -0.15611 | 0.4 | 1 | 1.1 | 0.9
47 | 1 | 0.0093721 | 0.0023489 | 0 | 0 | 1 | 0.98928 | -0.20617 | 0.4 | 1 | 1.1 | 0.9
42 | 1 | 0.0080699 | 0.0020225 | 0 | 0 | 1 | 0.99052 | -0.1821 | 0.4 | 1 | 1.1 | 0.9
71 | 1 | 0 | 0 | 0 | 0 | 1 | 0.99225 | -0.14841 | 0.4 | 1 | 1.1 | 0.9
72 | 1 | 0.0026101 | 0.00065415 | 0 | 0 | 1 | 0.99264 | -0.14108 | 0.4 | 1 | 1.1 | 0.9
73 | 1 | 0.0026215 | 0.00065702 | 0 | 0 | 1 | 0.99167 | -0.15974 | 0.4 | 1 | 1.1 | 0.9
50 | 1 | 0 | 0 | 0 | 0 | 1 | 0.99182 | -0.15683 | 0.4 | 1 | 1.1 | 0.9
38 | 1 | 0.0025908 | 0.00064931 | 0 | 0 | 1 | 0.99184 | -0.15657 | 0.4 | 1 | 1.1 | 0.9
40 | 1 | 0.0025882 | 0.00064866 | 0 | 0 | 1 | 0.99162 | -0.16095 | 0.4 | 1 | 1.1 | 0.9
79 | 1 | 0.0048756 | 0.0012219 | 0 | 0 | 1 | 0.99116 | -0.16983 | 0.4 | 1 | 1.1 | 0.9
81 | 1 | 0.0020168 | 0.00050545 | 0 | 0 | 1 | 0.99183 | -0.15685 | 0.4 | 1 | 1.1 | 0.9
61 | 1 | 0.0032879 | 0.00082404 | 0 | 0 | 1 | 0.99113 | -0.17041 | 0.4 | 1 | 1.1 | 0.9
57 | 1 | 0.0034693 | 0.00086948 | 0 | 0 | 1 | 0.9918 | -0.15733 | 0.4 | 1 | 1.1 | 0.9
44 | 1 | 0.0042951 | 0.0010765 | 0 | 0 | 1 | 0.99062 | -0.18033 | 0.4 | 1 | 1.1 | 0.9
45 | 1 | 0.0049832 | 0.0012489 | 0 | 0 | 1 | 0.99092 | -0.17441 | 0.4 | 1 | 1.1 | 0.9
55 | 1 | 0.0083909 | 0.002103 | 0 | 0 | 1 | 0.99109 | -0.17121 | 0.4 | 1 | 1.1 | 0.9
54 | 1 | 0.002432 | 0.00060952 | 0 | 0 | 1 | 0.9912 | -0.16909 | 0.4 | 1 | 1.1 | 0.9
48 | 1 | 0.0030539 | 0.00076539 | 0 | 0 | 1 | 0.99173 | -0.15851 | 0.4 | 1 | 1.1 | 0.9
49 | 1 | 0.0021977 | 0.00055079 | 0 | 0 | 1 | 0.99172 | -0.15875 | 0.4 | 1 | 1.1 | 0.9
52 | 1 | 0 | 0 | 0 | 0 | 1 | 0.98722 | -0.24561 | 0.4 | 1 | 1.1 | 0.9
86 | 1 | 0.0022764 | 0.00057052 | 0 | 0 | 1 | 0.99016 | -0.18876 | 0.4 | 1 | 1.1 | 0.9
65 | 1 | 0.0012639 | 0.00031676 | 0 | 0 | 1 | 0.98501 | -0.28844 | 0.4 | 1 | 1.1 | 0.9
84 | 1 | 0.0041671 | 0.0010444 | 0 | 0 | 1 | 0.99076 | -0.17712 | 0.4 | 1 | 1.1 | 0.9
56 | 1 | 0.0082871 | 0.0020769 | 0 | 0 | 1 | 0.9915 | -0.16327 | 0.4 | 1 | 1.1 | 0.9
58 | 1 | 0.0040728 | 0.0010207 | 0 | 0 | 1 | 0.99029 | -0.18676 | 0.4 | 1 | 1.1 | 0.9
59 | 1 | 0.0022943 | 0.00057501 | 0 | 0 | 1 | 0.99066 | -0.17941 | 0.4 | 1 | 1.1 | 0.9
60 | 1 | 0.0030366 | 0.00076105 | 0 | 0 | 1 | 0.99006 | -0.19121 | 0.4 | 1 | 1.1 | 0.9
62 | 1 | 0.0044824 | 0.0011234 | 0 | 0 | 1 | 0.98936 | -0.20468 | 0.4 | 1 | 1.1 | 0.9
69 | 1 | 0 | 0 | 0 | 0 | 1 | 0.98983 | -0.19569 | 0.4 | 1 | 1.1 | 0.9
92 | 1 | 0 | 0 | 0 | 0 | 1 | 0.98873 | -0.21697 | 0.4 | 1 | 1.1 | 0.9
66 | 1 | 0.0010617 | 0.00026609 | 0 | 0 | 1 | 0.98956 | -0.20093 | 0.4 | 1 | 1.1 | 0.9
67 | 1 | 0.0016887 | 0.00042322 | 0 | 0 | 1 | 0.98959 | -0.20039 | 0.4 | 1 | 1.1 | 0.9
68 | 1 | 0.001811 | 0.00045388 | 0 | 0 | 1 | 0.98954 | -0.2013 | 0.4 | 1 | 1.1 | 0.9
93 | 1 | 0.0030417 | 0.00076233 | 0 | 0 | 1 | 0.98867 | -0.21812 | 0.4 | 1 | 1.1 | 0.9
94 | 1 | 0.0022084 | 0.00055347 | 0 | 0 | 1 | 0.98859 | -0.21973 | 0.4 | 1 | 1.1 | 0.9
89 | 1 | 0 | 0 | 0 | 0 | 1 | 0.98391 | -0.30987 | 0.4 | 1 | 1.1 | 0.9
91 | 1 | 0.0026575 | 0.00066604 | 0 | 0 | 1 | 0.98341 | -0.31969 | 0.4 | 1 | 1.1 | 0.9
88 | 1 | 0.00087265 | 0.00021871 | 0 | 0 | 1 | 0.9838 | -0.31209 | 0.4 | 1 | 1.1 | 0.9
80 | 1 | 0.0026051 | 0.00065291 | 0 | 0 | 1 | 0.99306 | -0.13291 | 0.4 | 1 | 1.1 | 0.9
82 | 1 | 0.0016756 | 0.00041994 | 0 | 0 | 1 | 0.9916 | -0.16096 | 0.4 | 1 | 1.1 | 0.9
78 | 1 | 0.0060341 | 0.0015123 | 0 | 0 | 1 | 0.99348 | -0.12487 | 0.4 | 1 | 1.1 | 0.9
83 | 1 | 0.0037266 | 0.00093397 | 0 | 0 | 1 | 0.99097 | -0.17306 | 0.4 | 1 | 1.1 | 0.9
74 | 1 | 0.0018182 | 0.00045568 | 0 | 0 | 1 | 0.99411 | -0.11276 | 0.4 | 1 | 1.1 | 0.9
76 | 1 | 0.0018327 | 0.00045932 | 0 | 0 | 1 | 0.99355 | -0.12353 | 0.4 | 1 | 1.1 | 0.9
90 | 1 | 0.00078213 | 0.00019602 | 0 | 0 | 1 | 0.98379 | -0.31219 | 0.4 | 1 | 1.1 | 0.9
95 | 1 | 0 | 0 | 0 | 0 | 1 | 0.98328 | -0.32228 | 0.4 | 1 | 1.1 | 0.9
96 | 1 | 0.0026641 | 0.00066768 | 0 | 0 | 1 | 0.98323 | -0.32322 | 0.4 | 1 | 1.1 | 0.9
97 | 1 | 0 | 0 | 0 | 0 | 1 | 0.98236 | -0.34024 | 0.4 | 1 | 1.1 | 0.9
100 | 1 | 0.001715 | 0.00042983 | 0 | 0 | 1 | 0.98233 | -0.34077 | 0.4 | 1 | 1.1 | 0.9
98 | 1 | 0 | 0 | 0 | 0 | 1 | 0.98106 | -0.36558 | 0.4 | 1 | 1.1 | 0.9
99 | 1 | 0.0046306 | 0.0011605 | 0 | 0 | 1 | 0.98228 | -0.34177 | 0.4 | 1 | 1.1 | 0.9
102 | 1 | 0.00090197 | 0.00022605 | 0 | 0 | 1 | 0.98101 | -0.36645 | 0.4 | 1 | 1.1 | 0.9
103 | 1 | 0 | 0 | 0 | 0 | 1 | 0.97955 | -0.39508 | 0.4 | 1 | 1.1 | 0.9
104 | 1 | 0.0091867 | 0.0023024 | 0 | 0 | 1 | 0.97853 | -0.41525 | 0.4 | 1 | 1.1 | 0.9

## generator_data
GEN_BUS | PG | QG | QMAX | QMIN | VG | MBASE | GEN_STATUS | PMAX | PMIN
23 | 0.35095 | 0.089037 | 10 | -10 | 1 | 100 | 1 | 10 | 0

## branch_data
F_BUS | T_BUS | BR_R | BR_X | BR_B | RATE_A | RATE_B | RATE_C | TAP | SHIFT | BR_STATUS | ANGMIN | ANGMAX | P_in | Q_in | P_out | Q_out
1 | 2 | 3.2351 | 2.0704 | 5.4326e-09 | 0 | 0 | 0 | 0 | 0 | 1 | -90 | 90 | -0.0044157 | -0.0011067 | 0.0044164 | 0.0011066
2 | 3 | 1.3894 | 0.8892 | 2.3331e-09 | 0 | 0 | 0 | 0 | 0 | 1 | -90 | 90 | -0.0044164 | -0.0011066 | 0.0044167 | 0.0011066
3 | 10 | 3.2654 | 2.0898 | 5.4835e-09 | 0 | 0 | 0 | 0 | 0 | 1 | -90 | 90 | -0.018255 | -0.004576 | 0.018266 | 0.004583
3 | 13 | 1.7163 | 1.0984 | 2.8821e-09 | 0 | 0 | 0 | 0 | 0 | 1 | -90 | 90 | 0.013838 | 0.0034694 | -0.013834 | -0.0034674
10 | 11 | 2.3023 | 1.4734 | 3.8661e-09 | 0 | 0 | 0 | 0 | 0 | 1 | -90 | 90 | 0.011857 | 0.0029727 | -0.011854 | -0.0029708
10 | 7 | 5.3116 | 3.3994 | 8.9196e-09 | 0 | 0 | 0 | 0 | 0 | 1 | -90 | 90 | -0.030123 | -0.0075557 | 0.030176 | 0.0075883
13 | 14 | 0.116 | 0.074238 | 1.9479e-10 | 0 | 0 | 0 | 0 | 0 | 1 | -90 | 90 | 0.012883 | 0.003229 | -0.012883 | -0.0032289
11 | 16 | 0.7112 | 0.45517 | 1.1943e-09 | 0 | 0 | 0 | 0 | 0 | 1 | -90 | 90 | 0.0067392 | 0.001689 | -0.0067389 | -0.0016889
7 | 5 | 1.5473 | 0.99027 | 2.5983e-09 | 0 | 0 | 0 | 0 | 0 | 1 | -90 | 90 | -0.036911 | -0.0092763 | 0.036934 | 0.0092906
14 | 15 | 2.5173 | 1.6111 | 4.2272e-09 | 0 | 0 | 0 | 0 | 0 | 1 | -90 | 90 | 0.0083262 | 0.0020869 | -0.0083243 | -0.0020861
4 | 5 | 2.3808 | 1.5237 | 3.998e-09 | 0 | 0 | 0 | 0 | 0 | 1 | -90 | 90 | 0.04303 | 0.010837 | -0.042983 | -0.010807
4 | 6 | 0.35983 | 0.23029 | 6.0426e-10 | 0 | 0 | 0 | 0 | 0 | 1 | -90 | 90 | -0.049177 | -0.012377 | 0.049187 | 0.012383
6 | 8 | 1.9734 | 1.263 | 3.3139e-09 | 0 | 0 | 0 | 0 | 0 | 1 | -90 | 90 | 0.021883 | 0.0054882 | -0.021873 | -0.005482
6 | 9 | 2.8801 | 1.8433 | 4.8364e-09 | 0 | 0 | 0 | 0 | 0 | 1 | -90 | 90 | -0.07107 | -0.017871 | 0.071226 | 0.017971
8 | 17 | 0.27635 | 0.17686 | 4.6406e-10 | 0 | 0 | 0 | 0 | 0 | 1 | -90 | 90 | 0.013322 | 0.0033391 | -0.013322 | -0.0033388
9 | 21 | 1.0034 | 0.64216 | 1.6849e-09 | 0 | 0 | 0 | 0 | 0 | 1 | -90 | 90 | -0.071226 | -0.017971 | 0.071281 | 0.018006
17 | 18 | 0.17463 | 0.11176 | 2.9324e-10 | 0 | 0 | 0 | 0 | 0 | 1 | -90 | 90 | 0.010577 | 0.0026509 | -0.010577 | -0.0026508
21 | 22 | 3.0455 | 1.9491 | 5.1143e-09 | 0 | 0 | 0 | 0 | 0 | 1 | -90 | 90 | -0.078519 | -0.01982 | 0.07872 | 0.019948
22 | 23 | 0.48891 | 0.3129 | 8.2101e-10 | 0 | 0 | 0 | 0 | 0 | 1 | -90 | 90 | -0.085218 | -0.021577 | 0.085256 | 0.021601
63 | 64 | 2.7249 | 1.744 | 4.5759e-09 | 0 | 0 | 0 | 0 | 0 | 1 | -90 | 90 | -0.0028947 | -0.00072549 | 0.0028949 | 0.0007252
64 | 65 | 2.7039 | 1.7305 | 4.5406e-09 | 0 | 0 | 0 | 0 | 0 | 1 | -90 | 90 | 0.024778 | 0.0062402 | -0.02476 | -0.006229
64 | 52 | 4.3446 | 2.7805 | 7.2958e-09 | 0 | 0 | 0 | 0 | 0 | 1 | -90 | 90 | -0.027673 | -0.0069654 | 0.027709 | 0.006988
15 | 19 | 0.47334 | 0.30294 | 7.9487e-10 | 0 | 0 | 0 | 0 | 0 | 1 | -90 | 90 | 0.0066697 | 0.0016714 | -0.0066695 | -0.0016714
19 | 20 | 1.9853 | 1.2706 | 3.3338e-09 | 0 | 0 | 0 | 0 | 0 | 1 | -90 | 90 | 0.0058779 | 0.001473 | -0.0058771 | -0.0014728
20 | 87 | 1.043 | 0.66754 | 1.7515e-09 | 0 | 0 | 0 | 0 | 0 | 1 | -90 | 90 | 0.0024167 | 0.00060554 | -0.0024166 | -0.00060567
23 | 85 | 0.57408 | 0.36741 | 1.9281e-09 | 0 | 0 | 0 | 0 | 0 | 1 | -90 | 90 | 0.26029 | 0.06608 | -0.25987 | -0.065816
85 | 28 | 0.3249 | 0.20794 | 1.0912e-09 | 0 | 0 | 0 | 0 | 0 | 1 | -90 | 90 | 0.25434 | 0.06443 | -0.25412 | -0.064286
28 | 26 | 0.31097 | 0.19902 | 1.0444e-09 | 0 | 0 | 0 | 0 | 0 | 1 | -90 | 90 | 0.24789 | 0.062726 | -0.24769 | -0.062595
24 | 25 | 0.61144 | 0.39132 | 2.0535e-09 | 0 | 0 | 0 | 0 | 0 | 1 | -90 | 90 | 0.15663 | 0.039513 | -0.15647 | -0.03941
24 | 26 | 0.54269 | 0.34732 | 1.8226e-09 | 0 | 0 | 0 | 0 | 0 | 1 | -90 | 90 | -0.16063 | -0.040514 | 0.16078 | 0.04061
25 | 27 | 0.44058 | 0.28197 | 1.4797e-09 | 0 | 0 | 0 | 0 | 0 | 1 | -90 | 90 | 0.15306 | 0.038555 | -0.15295 | -0.038484
26 | 29 | 0.68631 | 0.43924 | 1.1525e-09 | 0 | 0 | 0 | 0 | 0 | 1 | -90 | 90 | 0.086908 | 0.021985 | -0.086853 | -0.02195
27 | 39 | 0.21592 | 0.13819 | 7.2518e-10 | 0 | 0 | 0 | 0 | 0 | 1 | -90 | 90 | 0.15017 | 0.037788 | -0.15012 | -0.037754
29 | 77 | 0.27657 | 0.177 | 4.6443e-10 | 0 | 0 | 0 | 0 | 0 | 1 | -90 | 90 | 0.081051 | 0.020496 | -0.081031 | -0.020483
39 | 41 | 0.34546 | 0.22109 | 5.8011e-10 | 0 | 0 | 0 | 0 | 0 | 1 | -90 | 90 | 0.09634 | 0.024241 | -0.096305 | -0.024219
39 | 37 | 1.7941 | 1.1482 | 3.0127e-09 | 0 | 0 | 0 | 0 | 0 | 1 | -90 | 90 | 0.053779 | 0.013513 | -0.053723 | -0.013477
77 | 75 | 1.1524 | 0.73756 | 1.9353e-09 | 0 | 0 | 0 | 0 | 0 | 1 | -90 | 90 | 0.074447 | 0.018833 | -0.074378 | -0.018789
41 | 81 | 0.80751 | 0.51681 | 1.356e-09 | 0 | 0 | 0 | 0 | 0 | 1 | -90 | 90 | 0.093759 | 0.023581 | -0.093682 | -0.023532
37 | 38 | 0.30159 | 0.19302 | 5.0644e-10 | 0 | 0 | 0 | 0 | 0 | 1 | -90 | 90 | 0.037099 | 0.0093108 | -0.037095 | -0.009308
75 | 74 | 0.40735 | 0.2607 | 6.8404e-10 | 0 | 0 | 0 | 0 | 0 | 1 | -90 | 90 | 0.071004 | 0.017944 | -0.070982 | -0.017929
30 | 31 | 0.90699 | 0.58047 | 1.5231e-09 | 0 | 0 | 0 | 0 | 0 | 1 | -90 | 90 | -0.010172 | -0.0025493 | 0.010173 | 0.0025498
31 | 33 | 1.0124 | 0.64794 | 1.7001e-09 | 0 | 0 | 0 | 0 | 0 | 1 | -90 | 90 | 0.036088 | 0.0090507 | -0.036074 | -0.0090417
31 | 34 | 0.84016 | 0.5377 | 1.4108e-09 | 0 | 0 | 0 | 0 | 0 | 1 | -90 | 90 | -0.046261 | -0.0116 | 0.04628 | 0.011613
33 | 46 | 0.3047 | 0.19501 | 5.1167e-10 | 0 | 0 | 0 | 0 | 0 | 1 | -90 | 90 | 0.02408 | 0.0060358 | -0.024078 | -0.0060347
34 | 43 | 0.35204 | 0.22531 | 5.9117e-10 | 0 | 0 | 0 | 0 | 0 | 1 | -90 | 90 | -0.04628 | -0.011613 | 0.046289 | 0.011618
32 | 35 | 0.11239 | 0.071931 | 1.8874e-10 | 0 | 0 | 0 | 0 | 0 | 1 | -90 | 90 | -0.008055 | -0.0020187 | 0.008055 | 0.0020187
32 | 36 | 0.99625 | 0.6376 | 1.673e-09 | 0 | 0 | 0 | 0 | 0 | 1 | -90 | 90 | 0.008055 | 0.0020187 | -0.0080543 | -0.0020184
35 | 70 | 0.95661 | 0.61223 | 1.6064e-09 | 0 | 0 | 0 | 0 | 0 | 1 | -90 | 90 | -0.011989 | -0.0030047 | 0.011991 | 0.0030055
36 | 51 | 0.42421 | 0.27149 | 7.1236e-10 | 0 | 0 | 0 | 0 | 0 | 1 | -90 | 90 | 0.0052523 | 0.0013162 | -0.0052522 | -0.0013162
46 | 47 | 0.081829 | 0.052371 | 1.3741e-10 | 0 | 0 | 0 | 0 | 0 | 1 | -90 | 90 | 0.0093721 | 0.0023489 | -0.009372 | -0.0023489
43 | 42 | 0.11585 | 0.074146 | 1.9455e-10 | 0 | 0 | 0 | 0 | 0 | 1 | -90 | 90 | -0.051644 | -0.01296 | 0.051647 | 0.012962
70 | 71 | 0.83349 | 0.53343 | 1.3997e-09 | 0 | 0 | 0 | 0 | 0 | 1 | -90 | 90 | -0.01365 | -0.0034215 | 0.013652 | 0.0034224
51 | 50 | 0.59992 | 0.38395 | 1.0074e-09 | 0 | 0 | 0 | 0 | 0 | 1 | -90 | 90 | 0.0052522 | 0.0013162 | -0.005252 | -0.0013162
42 | 44 | 0.13076 | 0.083689 | 2.1959e-10 | 0 | 0 | 0 | 0 | 0 | 1 | -90 | 90 | -0.059717 | -0.014985 | 0.059722 | 0.014988
71 | 72 | 0.58074 | 0.37167 | 9.7521e-10 | 0 | 0 | 0 | 0 | 0 | 1 | -90 | 90 | -0.055975 | -0.014128 | 0.055995 | 0.01414
71 | 73 | 1.1883 | 0.76054 | 1.9956e-09 | 0 | 0 | 0 | 0 | 0 | 1 | -90 | 90 | 0.042323 | 0.010705 | -0.0423 | -0.010691
72 | 80 | 0.61876 | 0.396 | 1.0391e-09 | 0 | 0 | 0 | 0 | 0 | 1 | -90 | 90 | -0.058605 | -0.014794 | 0.058628 | 0.014809
73 | 82 | 0.13595 | 0.087007 | 2.283e-10 | 0 | 0 | 0 | 0 | 0 | 1 | -90 | 90 | 0.039679 | 0.010034 | -0.039676 | -0.010032
50 | 48 | 1.4078 | 0.90096 | 2.364e-09 | 0 | 0 | 0 | 0 | 0 | 1 | -90 | 90 | 0.005252 | 0.0013162 | -0.0052516 | -0.0013161
38 | 40 | 0.56026 | 0.35857 | 9.4083e-10 | 0 | 0 | 0 | 0 | 0 | 1 | -90 | 90 | 0.034504 | 0.0086587 | -0.034497 | -0.0086542
40 | 79 | 1.2258 | 0.7845 | 2.0584e-09 | 0 | 0 | 0 | 0 | 0 | 1 | -90 | 90 | 0.031909 | 0.0080055 | -0.031895 | -0.0079971
79 | 61 | 0.095617 | 0.061195 | 1.6057e-10 | 0 | 0 | 0 | 0 | 0 | 1 | -90 | 90 | 0.027019 | 0.0067752 | -0.027019 | -0.0067747
81 | 57 | 0.02314 | 0.01481 | 3.8858e-11 | 0 | 0 | 0 | 0 | 0 | 1 | -90 | 90 | 0.091665 | 0.023027 | -0.091663 | -0.023026
61 | 69 | 24.3306 | 15.5716 | 4.0858e-08 | 0 | 0 | 0 | 0 | 0 | 1 | -90 | 90 | 0.004568 | 0.0011424 | -0.0045625 | -0.0011429
61 | 59 | 2.0688 | 1.324 | 3.4741e-09 | 0 | 0 | 0 | 0 | 0 | 1 | -90 | 90 | 0.019163 | 0.0048083 | -0.019155 | -0.0048033
57 | 56 | 0.29726 | 0.19025 | 4.9918e-10 | 0 | 0 | 0 | 0 | 0 | 1 | -90 | 90 | 0.088194 | 0.022156 | -0.088169 | -0.02214
44 | 45 | 0.40697 | 0.26046 | 6.8341e-10 | 0 | 0 | 0 | 0 | 0 | 1 | -90 | 90 | -0.064017 | -0.016064 | 0.064035 | 0.016076
45 | 55 | 0.20464 | 0.13097 | 3.4365e-10 | 0 | 0 | 0 | 0 | 0 | 1 | -90 | 90 | -0.069019 | -0.017325 | 0.069029 | 0.017332
55 | 54 | 0.12048 | 0.077106 | 2.0232e-10 | 0 | 0 | 0 | 0 | 0 | 1 | -90 | 90 | -0.07742 | -0.019435 | 0.077428 | 0.01944
54 | 56 | 0.32128 | 0.20562 | 5.3952e-10 | 0 | 0 | 0 | 0 | 0 | 1 | -90 | 90 | -0.07986 | -0.020049 | 0.079882 | 0.020063
48 | 49 | 0.48111 | 0.30791 | 8.0791e-10 | 0 | 0 | 0 | 0 | 0 | 1 | -90 | 90 | 0.0021977 | 0.00055072 | -0.0021977 | -0.00055079
52 | 86 | 9.0249 | 5.776 | 1.5155e-08 | 0 | 0 | 0 | 0 | 0 | 1 | -90 | 90 | -0.027709 | -0.0069879 | 0.027785 | 0.0070349
86 | 84 | 1.7126 | 1.096 | 2.8759e-09 | 0 | 0 | 0 | 0 | 0 | 1 | -90 | 90 | -0.030061 | -0.0076054 | 0.030078 | 0.0076158
65 | 89 | 3.9735 | 2.543 | 6.6726e-09 | 0 | 0 | 0 | 0 | 0 | 1 | -90 | 90 | 0.023496 | 0.0059123 | -0.023472 | -0.0058975
84 | 83 | 0.5255 | 0.33632 | 8.8246e-10 | 0 | 0 | 0 | 0 | 0 | 1 | -90 | 90 | -0.034245 | -0.0086602 | 0.034252 | 0.0086644
58 | 59 | 1.9168 | 1.2268 | 3.2189e-09 | 0 | 0 | 0 | 0 | 0 | 1 | -90 | 90 | -0.016854 | -0.0042249 | 0.01686 | 0.0042283
58 | 60 | 1.53 | 0.97921 | 2.5693e-09 | 0 | 0 | 0 | 0 | 0 | 1 | -90 | 90 | 0.012782 | 0.0032041 | -0.012779 | -0.0032027
60 | 62 | 6.0712 | 3.8856 | 1.0195e-08 | 0 | 0 | 0 | 0 | 0 | 1 | -90 | 90 | 0.0097423 | 0.0024416 | -0.009736 | -0.0024386
62 | 92 | 10.2582 | 6.5653 | 1.7226e-08 | 0 | 0 | 0 | 0 | 0 | 1 | -90 | 90 | 0.0052536 | 0.0013152 | -0.0052505 | -0.0013149
69 | 67 | 4.5232 | 2.8948 | 7.5957e-09 | 0 | 0 | 0 | 0 | 0 | 1 | -90 | 90 | 0.0045625 | 0.0011429 | -0.0045615 | -0.001143
92 | 93 | 1.6452 | 1.0529 | 2.7627e-09 | 0 | 0 | 0 | 0 | 0 | 1 | -90 | 90 | 0.0030419 | 0.00076216 | -0.0030417 | -0.00076233
92 | 94 | 5.4732 | 3.5028 | 9.191e-09 | 0 | 0 | 0 | 0 | 0 | 1 | -90 | 90 | 0.0022087 | 0.00055276 | -0.0022084 | -0.00055347
66 | 67 | 0.82148 | 0.52575 | 1.3795e-09 | 0 | 0 | 0 | 0 | 0 | 1 | -90 | 90 | -0.0028727 | -0.00071984 | 0.0028728 | 0.00071975
66 | 68 | 0.90097 | 0.57662 | 1.513e-09 | 0 | 0 | 0 | 0 | 0 | 1 | -90 | 90 | 0.001811 | 0.00045375 | -0.001811 | -0.00045388
89 | 91 | 1.955 | 1.2512 | 3.283e-09 | 0 | 0 | 0 | 0 | 0 | 1 | -90 | 90 | 0.021817 | 0.0054837 | -0.021807 | -0.0054775
89 | 88 | 5.8083 | 3.7173 | 9.7537e-09 | 0 | 0 | 0 | 0 | 0 | 1 | -90 | 90 | 0.0016549 | 0.00041381 | -0.0016548 | -0.00041465
91 | 95 | 0.58693 | 0.37564 | 9.8562e-10 | 0 | 0 | 0 | 0 | 0 | 1 | -90 | 90 | 0.019149 | 0.0048115 | -0.019147 | -0.00481
88 | 90 | 0.53062 | 0.3396 | 8.9105e-10 | 0 | 0 | 0 | 0 | 0 | 1 | -90 | 90 | 0.00078213 | 0.00019594 | -0.00078212 | -0.00019602
80 | 78 | 0.58361 | 0.37351 | 9.8003e-10 | 0 | 0 | 0 | 0 | 0 | 1 | -90 | 90 | -0.061233 | -0.015462 | 0.061257 | 0.015477
82 | 83 | 1.4108 | 0.9029 | 2.3691e-09 | 0 | 0 | 0 | 0 | 0 | 1 | -90 | 90 | 0.038001 | 0.0096122 | -0.037979 | -0.0095984
78 | 76 | 0.088005 | 0.056323 | 1.4778e-10 | 0 | 0 | 0 | 0 | 0 | 1 | -90 | 90 | -0.067291 | -0.016989 | 0.067295 | 0.016992
74 | 76 | 0.69301 | 0.44353 | 1.1638e-09 | 0 | 0 | 0 | 0 | 0 | 1 | -90 | 90 | 0.069163 | 0.017474 | -0.069128 | -0.017451
95 | 96 | 1.5321 | 0.98055 | 2.5728e-09 | 0 | 0 | 0 | 0 | 0 | 1 | -90 | 90 | 0.0026642 | 0.00066752 | -0.0026641 | -0.00066769
95 | 97 | 4.7259 | 3.0246 | 7.9361e-09 | 0 | 0 | 0 | 0 | 0 | 1 | -90 | 90 | 0.016483 | 0.0041425 | -0.016469 | -0.0041343
97 | 100 | 1.3376 | 0.85605 | 2.2462e-09 | 0 | 0 | 0 | 0 | 0 | 1 | -90 | 90 | 0.0017151 | 0.00042964 | -0.001715 | -0.00042983
97 | 98 | 10.8358 | 6.9349 | 1.8196e-08 | 0 | 0 | 0 | 0 | 0 | 1 | -90 | 90 | 0.010123 | 0.0025441 | -0.01011 | -0.002538
97 | 99 | 1.429 | 0.91454 | 2.3996e-09 | 0 | 0 | 0 | 0 | 0 | 1 | -90 | 90 | 0.0046309 | 0.0011605 | -0.0046306 | -0.0011606
98 | 102 | 4.1704 | 2.669 | 7.0032e-09 | 0 | 0 | 0 | 0 | 0 | 1 | -90 | 90 | 0.000902 | 0.00022541 | -0.00090196 | -0.00022606
98 | 103 | 13.8251 | 8.848 | 2.3216e-08 | 0 | 0 | 0 | 0 | 0 | 1 | -90 | 90 | 0.0092084 | 0.0023126 | -0.0091955 | -0.0023066
103 | 104 | 9.4288 | 6.0344 | 1.5834e-08 | 0 | 0 | 0 | 0 | 0 | 1 | -90 | 90 | 0.0091955 | 0.0023066 | -0.0091866 | -0.0023024