## bus_data
BUS_I | BUS_TYPE | Pd | Qd | Gs | Bs | area | Vm | Va | baseKV | zone | Vmax | Vmin
1 | 1 | 0.0042591 | 0.0010674 | 0 | 0 | 1 | 0.98687 | -0.25212 | 0.4 | 1 | 1.1 | 0.9
2 | 1 | 0.0024118 | 0.00060444 | 0 | 0 | 1 | 0.98662 | -0.25709 | 0.4 | 1 | 1.1 | 0.9
3 | 1 | 0.0014012 | 0.00035117 | 0 | 0 | 1 | 0.98696 | -0.25039 | 0.4 | 1 | 1.1 | 0.9
4 | 1 | 0.0012831 | 0.00032157 | 0 | 0 | 1 | 0.98659 | -0.25759 | 0.4 | 1 | 1.1 | 0.9
5 | 1 | 0 | 0 | 0 | 0 | 1 | 0.98698 | -0.25002 | 0.4 | 1 | 1.1 | 0.9
6 | 1 | 0.001901 | 0.00047643 | 0 | 0 | 1 | 0.98658 | -0.25791 | 0.4 | 1 | 1.1 | 0.9
7 | 1 | 0 | 0 | 0 | 0 | 1 | 0.98717 | -0.24643 | 0.4 | 1 | 1.1 | 0.9
18 | 1 | 0.0028075 | 0.00070363 | 0 | 0 | 1 | 0.98648 | -0.2598 | 0.4 | 1 | 1.1 | 0.9
20 | 1 | 0.0015862 | 0.00039755 | 0 | 0 | 1 | 0.98752 | -0.23963 | 0.4 | 1 | 1.1 | 0.9
8 | 1 | 0.00084563 | 0.00021193 | 0 | 0 | 1 | 0.98781 | -0.23396 | 0.4 | 1 | 1.1 | 0.9
14 | 1 | 0 | 0 | 0 | 0 | 1 | 0.98781 | -0.23394 | 0.4 | 1 | 1.1 | 0.9
9 | 1 | 0.0011733 | 0.00029406 | 0 | 0 | 1 | 0.98746 | -0.24064 | 0.4 | 1 | 1.1 | 0.9
10 | 1 | 0.00098474 | 0.0002468 | 0 | 0 | 1 | 0.98778 | -0.23445 | 0.4 | 1 | 1.1 | 0.9
11 | 1 | 0 | 0 | 0 | 0 | 1 | 0.98656 | -0.25823 | 0.4 | 1 | 1.1 | 0.9
12 | 1 | 0.0013993 | 0.0003507 | 0 | 0 | 1 | 0.98801 | -0.22995 | 0.4 | 1 | 1.1 | 0.9
13 | 1 | 0.004871 | 0.0012208 | 0 | 0 | 1 | 0.98608 | -0.26753 | 0.4 | 1 | 1.1 | 0.9
16 | 1 | 0.0027919 | 0.00069972 | 0 | 0 | 1 | 0.98986 | -0.19413 | 0.4 | 1 | 1.1 | 0.9
15 | 1 | 0 | 0 | 0 | 0 | 1 | 0.98579 | -0.27321 | 0.4 | 1 | 1.1 | 0.9
21 | 1 | 0.00074447 | 0.00018658 | 0 | 0 | 1 | 0.98578 | -0.27332 | 0.4 | 1 | 1.1 | 0.9
22 | 1 | 0 | 0 | 0 | 0 | 1 | 0.98545 | -0.27974 | 0.4 | 1 | 1.1 | 0.9
17 | 1 | 0.0016908 | 0.00042375 | 0 | 0 | 1 | 0.99123 | -0.1677 | 0.4 | 1 | 1.1 | 0.9
26 | 1 | 0 | 0 | 0 | 0 | 1 | 0.99355 | -0.12307 | 0.4 | 1 | 1.1 | 0.9
19 | 1 | 0.0052513 | 0.0013161 | 0 | 0 | 1 | 0.98615 | -0.26628 | 0.4 | 1 | 1.1 | 0.9
23 | 1 | 0.0018825 | 0.00047179 | 0 | 0 | 1 | 0.98499 | -0.28868 | 0.4 | 1 | 1.1 | 0.9
61 | 1 | 0.0013771 | 0.00034513 | 0 | 0 | 1 | 0.98469 | -0.29465 | 0.4 | 1 | 1.1 | 0.9
24 | 1 | 0.001877 | 0.00047041 | 0 | 0 | 1 | 0.99348 | -0.12447 | 0.4 | 1 | 1.1 | 0.9
25 | 1 | 0.0017559 | 0.00044007 | 0 | 0 | 1 | 0.99339 | -0.12612 | 0.4 | 1 | 1.1 | 0.9
27 | 1 | 0.0017259 | 0.00043255 | 0 | 0 | 1 | 0.99338 | -0.12634 | 0.4 | 1 | 1.1 | 0.9
29 | 1 | 0.002329 | 0.00058371 | 0 | 0 | 1 | 0.99846 | -0.029161 | 0.4 | 1 | 1.1 | 0.9
28 | 1 | 0.0017618 | 0.00044155 | 0 | 0 | 1 | 0.99334 | -0.1271 | 0.4 | 1 | 1.1 | 0.9
30 | 3 | 0.00268 | 0.00067166 | 0 | 0 | 1 | 1 | 0 | 0.4 | 1 | 1.1 | 0.9
117 | 1 | 0.0035961 | 0.00090126 | 0 | 0 | 1 | 0.99753 | -0.046921 | 0.4 | 1 | 1.1 | 0.9
129 | 1 | 0.0042605 | 0.0010678 | 0 | 0 | 1 | 0.98828 | -0.22452 | 0.4 | 1 | 1.1 | 0.9
128 | 1 | 0.002643 | 0.0006624 | 0 | 0 | 1 | 0.98752 | -0.23925 | 0.4 | 1 | 1.1 | 0.9
130 | 1 | 0.0033079 | 0.00082904 | 0 | 0 | 1 | 0.98843 | -0.2216 | 0.4 | 1 | 1.1 | 0.9
131 | 1 | 0.0076536 | 0.0019182 | 0 | 0 | 1 | 0.98882 | -0.21405 | 0.4 | 1 | 1.1 | 0.9
133 | 1 | 0.0068187 | 0.0017089 | 0 | 0 | 1 | 0.99093 | -0.17341 | 0.4 | 1 | 1.1 | 0.9
119 | 1 | 0.0035366 | 0.00088636 | 0 | 0 | 1 | 0.99139 | -0.16442 | 0.4 | 1 | 1.1 | 0.9
132 | 1 | 0.0020666 | 0.00051793 | 0 | 0 | 1 | 0.99059 | -0.17994 | 0.4 | 1 | 1.1 | 0.9
43 | 1 | 0.0047634 | 0.0011938 | 0 | 0 | 1 | 0.98365 | -0.31487 | 0.4 | 1 | 1.1 | 0.9
44 | 1 | 0.00099078 | 0.00024831 | 0 | 0 | 1 | 0.98365 | -0.31493 | 0.4 | 1 | 1.1 | 0.9
45 | 1 | 0.0012188 | 0.00030546 | 0 | 0 | 1 | 0.98383 | -0.31147 | 0.4 | 1 | 1.1 | 0.9
46 | 1 | 0.0012764 | 0.0003199 | 0 | 0 | 1 | 0.98359 | -0.31613 | 0.4 | 1 | 1.1 | 0.9
47 | 1 | 0.0028637 | 0.00071772 | 0 | 0 | 1 | 0.98407 | -0.30671 | 0.4 | 1 | 1.1 | 0.9
48 | 1 | 0 | 0 | 0 | 0 | 1 | 0.98327 | -0.32241 | 0.4 | 1 | 1.1 | 0.9
49 | 1 | 0.001119 | 0.00028044 | 0 | 0 | 1 | 0.98411 | -0.30583 | 0.4 | 1 | 1.1 | 0.9
60 | 1 | 0.00081999 | 0.00020551 | 0 | 0 | 1 | 0.98325 | -0.32283 | 0.4 | 1 | 1.1 | 0.9
58 | 1 | 0.0025673 | 0.00064343 | 0 | 0 | 1 | 0.98325 | -0.3227 | 0.4 | 1 | 1.1 | 0.9
64 | 1 | 0.0024997 | 0.00062649 | 0 | 0 | 1 | 0.9842 | -0.30424 | 0.4 | 1 | 1.1 | 0.9
50 | 1 | 0.0055208 | 0.0013836 | 0 | 0 | 1 | 0.98141 | -0.35814 | 0.4 | 1 | 1.1 | 0.9
51 | 1 | 0.0061465 | 0.0015405 | 0 | 0 | 1 | 0.98122 | -0.36193 | 0.4 | 1 | 1.1 | 0.9
52 | 1 | 0.0055602 | 0.0013935 | 0 | 0 | 1 | 0.98164 | -0.35371 | 0.4 | 1 | 1.1 | 0.9
54 | 1 | 0.0073062 | 0.0018311 | 0 | 0 | 1 | 0.97973 | -0.39112 | 0.4 | 1 | 1.1 | 0.9
53 | 1 | 0 | 0 | 0 | 0 | 1 | 0.98199 | -0.34679 | 0.4 | 1 | 1.1 | 0.9
56 | 1 | 0 | 0 | 0 | 0 | 1 | 0.98397 | -0.30828 | 0.4 | 1 | 1.1 | 0.9
57 | 1 | 0.0032867 | 0.00082373 | 0 | 0 | 1 | 0.98191 | -0.34845 | 0.4 | 1 | 1.1 | 0.9
55 | 1 | 0.0023869 | 0.00059821 | 0 | 0 | 1 | 0.97971 | -0.39158 | 0.4 | 1 | 1.1 | 0.9
62 | 1 | 0.0021481 | 0.00053836 | 0 | 0 | 1 | 0.98404 | -0.30683 | 0.4 | 1 | 1.1 | 0.9
63 | 1 | 0.0036601 | 0.00091731 | 0 | 0 | 1 | 0.98351 | -0.31724 | 0.4 | 1 | 1.1 | 0.9
59 | 1 | 0.0010971 | 0.00027496 | 0 | 0 | 1 | 0.98322 | -0.32333 | 0.4 | 1 | 1.1 | 0.9
122 | 1 | 0.0016593 | 0.00041587 | 0 | 0 | 1 | 0.98535 | -0.2814 | 0.4 | 1 | 1.1 | 0.9
121 | 1 | 0.0039149 | 0.00098118 | 0 | 0 | 1 | 0.98332 | -0.32091 | 0.4 | 1 | 1.1 | 0.9
115 | 1 | 0.0039393 | 0.00098728 | 0 | 0 | 1 | 0.99552 | -0.085237 | 0.4 | 1 | 1.1 | 0.9
116 | 1 | 0.0033079 | 0.00082903 | 0 | 0 | 1 | 0.99335 | -0.1267 | 0.4 | 1 | 1.1 | 0.9
118 | 1 | 0.0023968 | 0.00060071 | 0 | 0 | 1 | 0.99153 | -0.16179 | 0.4 | 1 | 1.1 | 0.9
120 | 1 | 0.0021271 | 0.0005331 | 0 | 0 | 1 | 0.98329 | -0.32158 | 0.4 | 1 | 1.1 | 0.9
123 | 1 | 0.0039181 | 0.00098197 | 0 | 0 | 1 | 0.98559 | -0.2766 | 0.4 | 1 | 1.1 | 0.9
124 | 1 | 0.0027231 | 0.00068249 | 0 | 0 | 1 | 0.98581 | -0.27249 | 0.4 | 1 | 1.1 | 0.9
125 | 1 | 0.0027344 | 0.00068532 | 0 | 0 | 1 | 0.98614 | -0.266 | 0.4 | 1 | 1.1 | 0.9
126 | 1 | 0.0029678 | 0.00074379 | 0 | 0 | 1 | 0.98693 | -0.25062 | 0.4 | 1 | 1.1 | 0.9
127 | 1 | 0.0044476 | 0.0011147 | 0 | 0 | 1 | 0.987 | -0.2494 | 0.4 | 1 | 1.1 | 0.9

## generator_data
GEN_BUS | PG | QG | QMAX | QMIN | VG | MBASE | GEN_STATUS | PMAX | PMIN
30 | 0.17616 | 0.044956 | 10 | -10 | 1 | 100 | 1 | 10 | 0

## branch_data
F_BUS | T_BUS | BR_R | BR_X | BR_B | RATE_A | RATE_B | RATE_C | TAP | SHIFT | BR_STATUS | ANGMIN | ANGMAX | P_in | Q_in | P_out | Q_out
1 | 2 | 1.5868 | 1.0155 | 2.6646e-09 | 0 | 0 | 0 | 0 | 0 | 1 | -90 | 90 | 0.013661 | 0.0034247 | -0.013657 | -0.0034228
1 | 3 | 0.42142 | 0.26971 | 7.0768e-10 | 0 | 0 | 0 | 0 | 0 | 1 | -90 | 90 | -0.01792 | -0.0044921 | 0.017921 | 0.004493
2 | 4 | 0.19627 | 0.12561 | 3.2959e-10 | 0 | 0 | 0 | 0 | 0 | 1 | -90 | 90 | 0.011246 | 0.0028184 | -0.011245 | -0.0028183
3 | 5 | 0.083794 | 0.053628 | 1.4071e-10 | 0 | 0 | 0 | 0 | 0 | 1 | -90 | 90 | -0.019322 | -0.0048441 | 0.019323 | 0.0048443
4 | 6 | 0.13844 | 0.088602 | 2.3248e-10 | 0 | 0 | 0 | 0 | 0 | 1 | -90 | 90 | 0.0099622 | 0.0024967 | -0.0099621 | -0.0024966
5 | 7 | 0.81062 | 0.5188 | 1.3613e-09 | 0 | 0 | 0 | 0 | 0 | 1 | -90 | 90 | -0.019323 | -0.0048443 | 0.019326 | 0.0048463
6 | 18 | 1.024 | 0.65537 | 1.7196e-09 | 0 | 0 | 0 | 0 | 0 | 1 | -90 | 90 | 0.0080611 | 0.0020202 | -0.0080604 | -0.0020199
7 | 20 | 1.5396 | 0.98533 | 2.5854e-09 | 0 | 0 | 0 | 0 | 0 | 1 | -90 | 90 | -0.019326 | -0.0048463 | 0.019332 | 0.0048501
18 | 19 | 5.3769 | 3.4412 | 9.0292e-09 | 0 | 0 | 0 | 0 | 0 | 1 | -90 | 90 | 0.0052529 | 0.0013163 | -0.0052513 | -0.0013161
20 | 14 | 1.1902 | 0.76172 | 1.9987e-09 | 0 | 0 | 0 | 0 | 0 | 1 | -90 | 90 | -0.020918 | -0.0052476 | 0.020924 | 0.0052511
8 | 14 | 0.11551 | 0.073928 | 1.9398e-10 | 0 | 0 | 0 | 0 | 0 | 1 | -90 | 90 | -0.00084562 | -0.00021193 | 0.00084562 | 0.00021192
14 | 12 | 0.801 | 0.51264 | 1.3451e-09 | 0 | 0 | 0 | 0 | 0 | 1 | -90 | 90 | -0.02177 | -0.005463 | 0.021774 | 0.0054655
9 | 10 | 0.92432 | 0.59157 | 1.5522e-09 | 0 | 0 | 0 | 0 | 0 | 1 | -90 | 90 | -0.029347 | -0.0073825 | 0.029355 | 0.0073879
9 | 11 | 2.7335 | 1.7494 | 4.5902e-09 | 0 | 0 | 0 | 0 | 0 | 1 | -90 | 90 | 0.028173 | 0.0070884 | -0.02815 | -0.0070737
10 | 12 | 0.64941 | 0.41562 | 1.0905e-09 | 0 | 0 | 0 | 0 | 0 | 1 | -90 | 90 | -0.03034 | -0.0076347 | 0.030347 | 0.0076387
11 | 13 | 1.4439 | 0.92407 | 2.4246e-09 | 0 | 0 | 0 | 0 | 0 | 1 | -90 | 90 | 0.02815 | 0.0070737 | -0.028137 | -0.007066
12 | 16 | 2.9401 | 1.8817 | 4.9373e-09 | 0 | 0 | 0 | 0 | 0 | 1 | -90 | 90 | -0.05352 | -0.013455 | 0.053611 | 0.013513
13 | 15 | 1.0642 | 0.68111 | 1.7871e-09 | 0 | 0 | 0 | 0 | 0 | 1 | -90 | 90 | 0.023266 | 0.0058452 | -0.02326 | -0.0058413
16 | 17 | 2.0684 | 1.3238 | 3.4734e-09 | 0 | 0 | 0 | 0 | 0 | 1 | -90 | 90 | -0.056403 | -0.014213 | 0.056475 | 0.014258
15 | 21 | 0.69174 | 0.44271 | 1.1616e-09 | 0 | 0 | 0 | 0 | 0 | 1 | -90 | 90 | 0.00074448 | 0.00018647 | -0.00074447 | -0.00018658
15 | 22 | 1.2649 | 0.80955 | 2.1241e-09 | 0 | 0 | 0 | 0 | 0 | 1 | -90 | 90 | 0.022515 | 0.0056548 | -0.022508 | -0.0056506
22 | 23 | 1.731 | 1.1078 | 2.9068e-09 | 0 | 0 | 0 | 0 | 0 | 1 | -90 | 90 | 0.022508 | 0.0056506 | -0.022499 | -0.0056447
17 | 26 | 3.4023 | 2.1775 | 5.7134e-09 | 0 | 0 | 0 | 0 | 0 | 1 | -90 | 90 | -0.058166 | -0.014682 | 0.05829 | 0.014761
26 | 29 | 6.4222 | 4.1102 | 1.0785e-08 | 0 | 0 | 0 | 0 | 0 | 1 | -90 | 90 | -0.065412 | -0.016546 | 0.065708 | 0.016734
26 | 24 | 0.86771 | 0.55533 | 1.4571e-09 | 0 | 0 | 0 | 0 | 0 | 1 | -90 | 90 | 0.0071215 | 0.0017845 | -0.007121 | -0.0017843
23 | 61 | 1.2587 | 0.80558 | 2.1137e-09 | 0 | 0 | 0 | 0 | 0 | 1 | -90 | 90 | 0.020616 | 0.0051729 | -0.02061 | -0.0051694
61 | 64 | 2.1668 | 1.3867 | 3.6386e-09 | 0 | 0 | 0 | 0 | 0 | 1 | -90 | 90 | 0.019233 | 0.0048242 | -0.019225 | -0.004819
24 | 25 | 1.3911 | 0.89031 | 2.336e-09 | 0 | 0 | 0 | 0 | 0 | 1 | -90 | 90 | 0.0052441 | 0.0013139 | -0.0052437 | -0.0013139
25 | 27 | 0.28571 | 0.18285 | 4.7978e-10 | 0 | 0 | 0 | 0 | 0 | 1 | -90 | 90 | 0.0034878 | 0.0008738 | -0.0034877 | -0.00087382
27 | 28 | 1.9008 | 1.2165 | 3.192e-09 | 0 | 0 | 0 | 0 | 0 | 1 | -90 | 90 | 0.0017619 | 0.00044127 | -0.0017618 | -0.00044155
29 | 30 | 1.9376 | 1.2401 | 3.2538e-09 | 0 | 0 | 0 | 0 | 0 | 1 | -90 | 90 | -0.068037 | -0.017318 | 0.068133 | 0.017379
30 | 117 | 2.0162 | 1.2904 | 3.3858e-09 | 0 | 0 | 0 | 0 | 0 | 1 | -90 | 90 | 0.10535 | 0.026905 | -0.10511 | -0.026753
117 | 115 | 1.6977 | 1.0865 | 2.851e-09 | 0 | 0 | 0 | 0 | 0 | 1 | -90 | 90 | 0.10151 | 0.025852 | -0.10133 | -0.025732
129 | 128 | 1.0204 | 0.65304 | 1.7135e-09 | 0 | 0 | 0 | 0 | 0 | 1 | -90 | 90 | 0.063447 | 0.016011 | -0.063403 | -0.015982
129 | 130 | 0.18945 | 0.12125 | 3.1813e-10 | 0 | 0 | 0 | 0 | 0 | 1 | -90 | 90 | -0.067708 | -0.017078 | 0.067717 | 0.017084
128 | 127 | 0.7322 | 0.46861 | 1.2296e-09 | 0 | 0 | 0 | 0 | 0 | 1 | -90 | 90 | 0.06076 | 0.01532 | -0.06073 | -0.015301
130 | 131 | 0.46782 | 0.29941 | 7.856e-10 | 0 | 0 | 0 | 0 | 0 | 1 | -90 | 90 | -0.071025 | -0.017913 | 0.071051 | 0.01793
131 | 132 | 1.9104 | 1.2226 | 3.208e-09 | 0 | 0 | 0 | 0 | 0 | 1 | -90 | 90 | -0.078705 | -0.019848 | 0.078833 | 0.01993
133 | 119 | 0.45386 | 0.29047 | 7.6215e-10 | 0 | 0 | 0 | 0 | 0 | 1 | -90 | 90 | -0.087744 | -0.022173 | 0.087782 | 0.022197
133 | 132 | 0.35706 | 0.22852 | 5.996e-10 | 0 | 0 | 0 | 0 | 0 | 1 | -90 | 90 | 0.080925 | 0.020464 | -0.0809 | -0.020448
119 | 118 | 0.12738 | 0.08152 | 2.139e-10 | 0 | 0 | 0 | 0 | 0 | 1 | -90 | 90 | -0.091318 | -0.023084 | 0.09133 | 0.023091
43 | 44 | 0.037425 | 0.023952 | 6.2847e-11 | 0 | 0 | 0 | 0 | 0 | 1 | -90 | 90 | 0.0067533 | 0.0016913 | -0.0067533 | -0.0016913
43 | 45 | 1.2832 | 0.82125 | 2.1548e-09 | 0 | 0 | 0 | 0 | 0 | 1 | -90 | 90 | -0.011517 | -0.0028851 | 0.011519 | 0.0028861
44 | 46 | 0.89998 | 0.57599 | 1.5113e-09 | 0 | 0 | 0 | 0 | 0 | 1 | -90 | 90 | 0.0057625 | 0.001443 | -0.0057622 | -0.0014429
45 | 47 | 1.6182 | 1.0357 | 2.7175e-09 | 0 | 0 | 0 | 0 | 0 | 1 | -90 | 90 | -0.012737 | -0.0031916 | 0.01274 | 0.0031932
46 | 48 | 6.0659 | 3.8822 | 1.0186e-08 | 0 | 0 | 0 | 0 | 0 | 1 | -90 | 90 | 0.0044858 | 0.001123 | -0.0044845 | -0.0011232
47 | 49 | 0.24481 | 0.15668 | 4.1111e-10 | 0 | 0 | 0 | 0 | 0 | 1 | -90 | 90 | -0.015604 | -0.0039109 | 0.015605 | 0.0039113
48 | 60 | 2.2134 | 1.4165 | 3.7168e-09 | 0 | 0 | 0 | 0 | 0 | 1 | -90 | 90 | 0.00082 | 0.00020516 | -0.00081999 | -0.00020551
48 | 58 | 0.3494 | 0.22362 | 5.8674e-10 | 0 | 0 | 0 | 0 | 0 | 1 | -90 | 90 | 0.0036645 | 0.00091799 | -0.0036644 | -0.00091802
49 | 64 | 0.41502 | 0.26561 | 6.9693e-10 | 0 | 0 | 0 | 0 | 0 | 1 | -90 | 90 | -0.016724 | -0.0041917 | 0.016725 | 0.0041925
58 | 59 | 2.4774 | 1.5855 | 4.1602e-09 | 0 | 0 | 0 | 0 | 0 | 1 | -90 | 90 | 0.0010971 | 0.00027458 | -0.0010971 | -0.00027497
50 | 51 | 1.0324 | 0.66073 | 1.7337e-09 | 0 | 0 | 0 | 0 | 0 | 1 | -90 | 90 | 0.015856 | 0.0039779 | -0.015853 | -0.0039763
50 | 52 | 0.8963 | 0.57363 | 1.5051e-09 | 0 | 0 | 0 | 0 | 0 | 1 | -90 | 90 | -0.021377 | -0.0053616 | 0.021381 | 0.0053643
51 | 54 | 12.9745 | 8.3037 | 2.1788e-08 | 0 | 0 | 0 | 0 | 0 | 1 | -90 | 90 | 0.0097065 | 0.0024358 | -0.0096931 | -0.0024293
52 | 53 | 1.1094 | 0.71004 | 1.863e-09 | 0 | 0 | 0 | 0 | 0 | 1 | -90 | 90 | -0.026941 | -0.0067579 | 0.02695 | 0.0067634
54 | 55 | 0.81671 | 0.5227 | 1.3715e-09 | 0 | 0 | 0 | 0 | 0 | 1 | -90 | 90 | 0.0023869 | 0.00059812 | -0.0023869 | -0.00059822
53 | 56 | 5.5203 | 3.533 | 9.2701e-09 | 0 | 0 | 0 | 0 | 0 | 1 | -90 | 90 | -0.030237 | -0.0075869 | 0.030293 | 0.0076216
53 | 57 | 2.1772 | 1.3934 | 3.6561e-09 | 0 | 0 | 0 | 0 | 0 | 1 | -90 | 90 | 0.003287 | 0.00082355 | -0.0032867 | -0.00082374
56 | 62 | 0.15738 | 0.10072 | 2.6428e-10 | 0 | 0 | 0 | 0 | 0 | 1 | -90 | 90 | -0.04 | -0.010055 | 0.040003 | 0.010057
56 | 63 | 4.0064 | 2.5641 | 6.7279e-09 | 0 | 0 | 0 | 0 | 0 | 1 | -90 | 90 | 0.0097073 | 0.0024337 | -0.0097032 | -0.0024317
62 | 122 | 2.6268 | 1.6812 | 4.4112e-09 | 0 | 0 | 0 | 0 | 0 | 1 | -90 | 90 | -0.042151 | -0.010595 | 0.042202 | 0.010628
63 | 121 | 2.6322 | 1.6846 | 4.4201e-09 | 0 | 0 | 0 | 0 | 0 | 1 | -90 | 90 | 0.0060431 | 0.0015144 | -0.006042 | -0.0015141
122 | 123 | 0.47804 | 0.30595 | 8.0276e-10 | 0 | 0 | 0 | 0 | 0 | 1 | -90 | 90 | -0.043861 | -0.011044 | 0.043872 | 0.01105
121 | 120 | 1.3637 | 0.87277 | 2.29e-09 | 0 | 0 | 0 | 0 | 0 | 1 | -90 | 90 | 0.0021271 | 0.00053293 | -0.0021271 | -0.0005331
115 | 116 | 1.9043 | 1.2187 | 3.1978e-09 | 0 | 0 | 0 | 0 | 0 | 1 | -90 | 90 | 0.097387 | 0.024745 | -0.097193 | -0.024621
116 | 118 | 1.662 | 1.0637 | 2.791e-09 | 0 | 0 | 0 | 0 | 0 | 1 | -90 | 90 | 0.093885 | 0.023792 | -0.093727 | -0.023692
123 | 124 | 0.37571 | 0.24046 | 6.3093e-10 | 0 | 0 | 0 | 0 | 0 | 1 | -90 | 90 | -0.04779 | -0.012032 | 0.047799 | 0.012038
124 | 125 | 0.56186 | 0.35959 | 9.4352e-10 | 0 | 0 | 0 | 0 | 0 | 1 | -90 | 90 | -0.050522 | -0.01272 | 0.050538 | 0.01273
125 | 126 | 1.2632 | 0.80846 | 2.1213e-09 | 0 | 0 | 0 | 0 | 0 | 1 | -90 | 90 | -0.053272 | -0.013416 | 0.053311 | 0.01344
126 | 127 | 0.09517 | 0.060909 | 1.5982e-10 | 0 | 0 | 0 | 0 | 0 | 1 | -90 | 90 | -0.056279 | -0.014184 | 0.056283 | 0.014186