## bus_data
BUS_I | BUS_TYPE | Pd | Qd | Gs | Bs | area | Vm | Va | baseKV | zone | Vmax | Vmin
31 | 1 | 0.0060606 | 0.0015189 | 0 | 0 | 1 | 0.98163 | -0.35136 | 0.4 | 1 | 1.1 | 0.9
32 | 1 | 0.006407 | 0.0016057 | 0 | 0 | 1 | 0.98025 | -0.37834 | 0.4 | 1 | 1.1 | 0.9
33 | 1 | 0.009339 | 0.0023406 | 0 | 0 | 1 | 0.98223 | -0.33969 | 0.4 | 1 | 1.1 | 0.9
34 | 1 | 0 | 0 | 0 | 0 | 1 | 0.97967 | -0.38962 | 0.4 | 1 | 1.1 | 0.9
35 | 1 | 0.0027925 | 0.00069987 | 0 | 0 | 1 | 0.98313 | -0.32221 | 0.4 | 1 | 1.1 | 0.9
36 | 1 | 0.0068811 | 0.0017246 | 0 | 0 | 1 | 0.97853 | -0.41194 | 0.4 | 1 | 1.1 | 0.9
37 | 1 | 0.0048479 | 0.001215 | 0 | 0 | 1 | 0.97943 | -0.3943 | 0.4 | 1 | 1.1 | 0.9
38 | 1 | 0.0050621 | 0.0012687 | 0 | 0 | 1 | 0.98352 | -0.31478 | 0.4 | 1 | 1.1 | 0.9
39 | 1 | 0.0049619 | 0.0012436 | 0 | 0 | 1 | 0.97774 | -0.42738 | 0.4 | 1 | 1.1 | 0.9
40 | 1 | 0.013224 | 0.0033143 | 0 | 0 | 1 | 0.97845 | -0.41354 | 0.4 | 1 | 1.1 | 0.9
41 | 1 | 0 | 0 | 0 | 0 | 1 | 0.98458 | -0.29415 | 0.4 | 1 | 1.1 | 0.9
92 | 1 | 0.014806 | 0.0037107 | 0 | 0 | 1 | 0.97731 | -0.43588 | 0.4 | 1 | 1.1 | 0.9
96 | 1 | 0.0038647 | 0.00096858 | 0 | 0 | 1 | 0.97811 | -0.42005 | 0.4 | 1 | 1.1 | 0.9
42 | 1 | 0.0058473 | 0.0014655 | 0 | 0 | 1 | 0.98582 | -0.27018 | 0.4 | 1 | 1.1 | 0.9
91 | 1 | 0.0029529 | 0.00074007 | 0 | 0 | 1 | 0.99883 | -0.02195 | 0.4 | 1 | 1.1 | 0.9
102 | 3 | 0.0077026 | 0.0019305 | 0 | 0 | 1 | 1 | 0 | 0.4 | 1 | 1.1 | 0.9
88 | 1 | 0.0025945 | 0.00065025 | 0 | 0 | 1 | 0.99562 | -0.082829 | 0.4 | 1 | 1.1 | 0.9
93 | 1 | 0.01024 | 0.0025664 | 0 | 0 | 1 | 0.97678 | -0.44633 | 0.4 | 1 | 1.1 | 0.9
94 | 1 | 0.0087973 | 0.0022048 | 0 | 0 | 1 | 0.97758 | -0.43051 | 0.4 | 1 | 1.1 | 0.9
77 | 1 | 0 | 0 | 0 | 0 | 1 | 0.98776 | -0.23283 | 0.4 | 1 | 1.1 | 0.9
72 | 1 | 0 | 0 | 0 | 0 | 1 | 0.98804 | -0.22754 | 0.4 | 1 | 1.1 | 0.9
65 | 1 | 0.0022788 | 0.00057111 | 0 | 0 | 1 | 0.98731 | -0.24306 | 0.4 | 1 | 1.1 | 0.9
137 | 1 | 0 | 0 | 0 | 0 | 1 | 0.98731 | -0.24302 | 0.4 | 1 | 1.1 | 0.9
138 | 1 | 0.008404 | 0.0021062 | 0 | 0 | 1 | 0.98733 | -0.24264 | 0.4 | 1 | 1.1 | 0.9
85 | 1 | 0.0072888 | 0.0018267 | 0 | 0 | 1 | 0.99247 | -0.143 | 0.4 | 1 | 1.1 | 0.9
86 | 1 | 0 | 0 | 0 | 0 | 1 | 0.99441 | -0.1058 | 0.4 | 1 | 1.1 | 0.9
143 | 1 | 0.001643 | 0.00041178 | 0 | 0 | 1 | 0.98785 | -0.23254 | 0.4 | 1 | 1.1 | 0.9
66 | 1 | 0.0024973 | 0.00062588 | 0 | 0 | 1 | 0.98457 | -0.29475 | 0.4 | 1 | 1.1 | 0.9
67 | 1 | 0.0031249 | 0.00078316 | 0 | 0 | 1 | 0.98375 | -0.31069 | 0.4 | 1 | 1.1 | 0.9
68 | 1 | 0.0010618 | 0.00026611 | 0 | 0 | 1 | 0.98569 | -0.27295 | 0.4 | 1 | 1.1 | 0.9
69 | 1 | 0 | 0 | 0 | 0 | 1 | 0.98306 | -0.32417 | 0.4 | 1 | 1.1 | 0.9
70 | 1 | 0 | 0 | 0 | 0 | 1 | 0.98673 | -0.25285 | 0.4 | 1 | 1.1 | 0.9
71 | 1 | 0.002155 | 0.00054009 | 0 | 0 | 1 | 0.98235 | -0.33804 | 0.4 | 1 | 1.1 | 0.9
73 | 1 | 0.0011098 | 0.00027815 | 0 | 0 | 1 | 0.98221 | -0.34079 | 0.4 | 1 | 1.1 | 0.9
74 | 1 | 0.0035637 | 0.00089316 | 0 | 0 | 1 | 0.98798 | -0.22863 | 0.4 | 1 | 1.1 | 0.9
89 | 1 | 0.005043 | 0.0012639 | 0 | 0 | 1 | 0.99275 | -0.13723 | 0.4 | 1 | 1.1 | 0.9
90 | 1 | 0.0033053 | 0.00082838 | 0 | 0 | 1 | 0.99305 | -0.13163 | 0.4 | 1 | 1.1 | 0.9
87 | 1 | 0 | 0 | 0 | 0 | 1 | 0.9932 | -0.12876 | 0.4 | 1 | 1.1 | 0.9
152 | 1 | 0.0016745 | 0.00041966 | 0 | 0 | 1 | 0.982 | -0.34494 | 0.4 | 1 | 1.1 | 0.9
151 | 1 | 0.0018129 | 0.00045436 | 0 | 0 | 1 | 0.98181 | -0.34871 | 0.4 | 1 | 1.1 | 0.9
75 | 1 | 0.0013556 | 0.00033975 | 0 | 0 | 1 | 0.97138 | -0.55276 | 0.4 | 1 | 1.1 | 0.9
76 | 1 | 0.0027739 | 0.00069521 | 0 | 0 | 1 | 0.97137 | -0.55281 | 0.4 | 1 | 1.1 | 0.9
135 | 1 | 0.0021881 | 0.00054838 | 0 | 0 | 1 | 0.9724 | -0.53244 | 0.4 | 1 | 1.1 | 0.9
78 | 1 | 0.00097893 | 0.00024534 | 0 | 0 | 1 | 0.97134 | -0.55349 | 0.4 | 1 | 1.1 | 0.9
136 | 1 | 0 | 0 | 0 | 0 | 1 | 0.97336 | -0.51348 | 0.4 | 1 | 1.1 | 0.9
134 | 1 | 0.0024442 | 0.00061258 | 0 | 0 | 1 | 0.97132 | -0.55383 | 0.4 | 1 | 1.1 | 0.9
79 | 1 | 0.0045412 | 0.0011381 | 0 | 0 | 1 | 0.98127 | -0.35922 | 0.4 | 1 | 1.1 | 0.9
80 | 1 | 0.0036865 | 0.00092393 | 0 | 0 | 1 | 0.98124 | -0.35991 | 0.4 | 1 | 1.1 | 0.9
81 | 1 | 0.0015105 | 0.00037857 | 0 | 0 | 1 | 0.98132 | -0.35826 | 0.4 | 1 | 1.1 | 0.9
82 | 1 | 0.0023602 | 0.00059153 | 0 | 0 | 1 | 0.9812 | -0.36053 | 0.4 | 1 | 1.1 | 0.9
83 | 1 | 0.0014188 | 0.00035559 | 0 | 0 | 1 | 0.98143 | -0.35607 | 0.4 | 1 | 1.1 | 0.9
84 | 1 | 0.0013223 | 0.0003314 | 0 | 0 | 1 | 0.9815 | -0.35484 | 0.4 | 1 | 1.1 | 0.9
149 | 1 | 0.0025256 | 0.00063296 | 0 | 0 | 1 | 0.98157 | -0.35347 | 0.4 | 1 | 1.1 | 0.9
150 | 1 | 0.0025721 | 0.00064464 | 0 | 0 | 1 | 0.98159 | -0.35305 | 0.4 | 1 | 1.1 | 0.9
114 | 1 | 0.0029761 | 0.00074589 | 0 | 0 | 1 | 0.98701 | -0.24881 | 0.4 | 1 | 1.1 | 0.9
146 | 1 | 0.0012359 | 0.00030976 | 0 | 0 | 1 | 0.98723 | -0.24467 | 0.4 | 1 | 1.1 | 0.9
139 | 1 | 0.00149 | 0.00037344 | 0 | 0 | 1 | 0.98761 | -0.23714 | 0.4 | 1 | 1.1 | 0.9
140 | 1 | 0.0019049 | 0.00047742 | 0 | 0 | 1 | 0.98769 | -0.23555 | 0.4 | 1 | 1.1 | 0.9
141 | 1 | 0.0012102 | 0.00030331 | 0 | 0 | 1 | 0.98772 | -0.23509 | 0.4 | 1 | 1.1 | 0.9
142 | 1 | 0 | 0 | 0 | 0 | 1 | 0.98774 | -0.23462 | 0.4 | 1 | 1.1 | 0.9
144 | 1 | 0.0013303 | 0.00033341 | 0 | 0 | 1 | 0.98771 | -0.23523 | 0.4 | 1 | 1.1 | 0.9
145 | 1 | 0.0011386 | 0.00028536 | 0 | 0 | 1 | 0.9876 | -0.23734 | 0.4 | 1 | 1.1 | 0.9
147 | 1 | 0.00098572 | 0.00024704 | 0 | 0 | 1 | 0.98712 | -0.24665 | 0.4 | 1 | 1.1 | 0.9
148 | 1 | 0.0087122 | 0.0021835 | 0 | 0 | 1 | 0.98692 | -0.25056 | 0.4 | 1 | 1.1 | 0.9
98 | 1 | 0 | 0 | 0 | 0 | 1 | 0.97374 | -0.50604 | 0.4 | 1 | 1.1 | 0.9
99 | 1 | 0.0064948 | 0.0016277 | 0 | 0 | 1 | 0.97349 | -0.51093 | 0.4 | 1 | 1.1 | 0.9
95 | 1 | 0.0079135 | 0.0019833 | 0 | 0 | 1 | 0.97635 | -0.45468 | 0.4 | 1 | 1.1 | 0.9
97 | 1 | 0.014968 | 0.0037513 | 0 | 0 | 1 | 0.97612 | -0.45911 | 0.4 | 1 | 1.1 | 0.9
110 | 1 | 0.0034658 | 0.00086862 | 0 | 0 | 1 | 0.97318 | -0.51688 | 0.4 | 1 | 1.1 | 0.9
100 | 1 | 0 | 0 | 0 | 0 | 1 | 0.97308 | -0.51886 | 0.4 | 1 | 1.1 | 0.9
101 | 1 | 0.0022969 | 0.00057567 | 0 | 0 | 1 | 0.97304 | -0.51971 | 0.4 | 1 | 1.1 | 0.9
103 | 1 | 0.0047491 | 0.0011902 | 0 | 0 | 1 | 0.97088 | -0.56246 | 0.4 | 1 | 1.1 | 0.9
104 | 1 | 0.002388 | 0.00059849 | 0 | 0 | 1 | 0.97097 | -0.56063 | 0.4 | 1 | 1.1 | 0.9
108 | 1 | 0.0017345 | 0.00043471 | 0 | 0 | 1 | 0.97111 | -0.5578 | 0.4 | 1 | 1.1 | 0.9
105 | 1 | 0.0036098 | 0.0009047 | 0 | 0 | 1 | 0.97156 | -0.54899 | 0.4 | 1 | 1.1 | 0.9
106 | 1 | 0.004302 | 0.0010782 | 0 | 0 | 1 | 0.97112 | -0.55765 | 0.4 | 1 | 1.1 | 0.9
107 | 1 | 0 | 0 | 0 | 0 | 1 | 0.97189 | -0.54242 | 0.4 | 1 | 1.1 | 0.9
109 | 1 | 0.0065897 | 0.0016515 | 0 | 0 | 1 | 0.97136 | -0.55297 | 0.4 | 1 | 1.1 | 0.9
111 | 1 | 0.0075554 | 0.0018936 | 0 | 0 | 1 | 0.97124 | -0.55522 | 0.4 | 1 | 1.1 | 0.9
112 | 1 | 0.0030989 | 0.00077666 | 0 | 0 | 1 | 0.97114 | -0.55715 | 0.4 | 1 | 1.1 | 0.9

## generator_data
GEN_BUS | PG | QG | QMAX | QMIN | VG | MBASE | GEN_STATUS | PMAX | PMIN
102 | 0.28626 | 0.073695 | 10 | -10 | 1 | 100 | 1 | 10 | 0

## branch_data
F_BUS | T_BUS | BR_R | BR_X | BR_B | RATE_A | RATE_B | RATE_C | TAP | SHIFT | BR_STATUS | ANGMIN | ANGMAX | P_in | Q_in | P_out | Q_out
31 | 32 | 0.76051 | 0.48673 | 3.8313e-09 | 0 | 0 | 0 | 0 | 0 | 1 | -90 | 90 | 0.15382 | 0.038885 | -0.15362 | -0.038758
31 | 33 | 0.31727 | 0.20305 | 1.5983e-09 | 0 | 0 | 0 | 0 | 0 | 1 | -90 | 90 | -0.15988 | -0.040404 | 0.15997 | 0.040461
32 | 34 | 0.33131 | 0.21204 | 1.6691e-09 | 0 | 0 | 0 | 0 | 0 | 1 | -90 | 90 | 0.14722 | 0.037153 | -0.14714 | -0.037102
33 | 35 | 0.44934 | 0.28758 | 2.2637e-09 | 0 | 0 | 0 | 0 | 0 | 1 | -90 | 90 | -0.16931 | -0.042801 | 0.16945 | 0.042892
34 | 36 | 1.8055 | 1.1555 | 3.0319e-09 | 0 | 0 | 0 | 0 | 0 | 1 | -90 | 90 | 0.053312 | 0.013428 | -0.053255 | -0.013392
34 | 37 | 0.21569 | 0.13804 | 7.2442e-10 | 0 | 0 | 0 | 0 | 0 | 1 | -90 | 90 | 0.093825 | 0.023674 | -0.093804 | -0.023661
35 | 38 | 0.18813 | 0.12041 | 9.4778e-10 | 0 | 0 | 0 | 0 | 0 | 1 | -90 | 90 | -0.17225 | -0.043592 | 0.17231 | 0.043631
36 | 39 | 1.4309 | 0.91577 | 2.4028e-09 | 0 | 0 | 0 | 0 | 0 | 1 | -90 | 90 | 0.046374 | 0.011667 | -0.04634 | -0.011646
37 | 40 | 0.93287 | 0.59704 | 3.1331e-09 | 0 | 0 | 0 | 0 | 0 | 1 | -90 | 90 | 0.088956 | 0.022446 | -0.088874 | -0.022393
38 | 41 | 0.50824 | 0.32527 | 2.5604e-09 | 0 | 0 | 0 | 0 | 0 | 1 | -90 | 90 | -0.17737 | -0.0449 | 0.17755 | 0.045012
39 | 92 | 0.88184 | 0.56438 | 1.4809e-09 | 0 | 0 | 0 | 0 | 0 | 1 | -90 | 90 | 0.041378 | 0.010402 | -0.041362 | -0.010392
40 | 96 | 0.37071 | 0.23725 | 6.2252e-10 | 0 | 0 | 0 | 0 | 0 | 1 | -90 | 90 | 0.07565 | 0.019079 | -0.075626 | -0.019064
41 | 42 | 0.59166 | 0.37866 | 2.9807e-09 | 0 | 0 | 0 | 0 | 0 | 1 | -90 | 90 | -0.17755 | -0.045012 | 0.17775 | 0.045143
92 | 93 | 1.6877 | 1.0801 | 2.8342e-09 | 0 | 0 | 0 | 0 | 0 | 1 | -90 | 90 | 0.026556 | 0.0066809 | -0.026543 | -0.0066727
96 | 94 | 0.6275 | 0.4016 | 1.0537e-09 | 0 | 0 | 0 | 0 | 0 | 1 | -90 | 90 | 0.071762 | 0.018096 | -0.071726 | -0.018073
42 | 77 | 0.89556 | 0.57316 | 4.5117e-09 | 0 | 0 | 0 | 0 | 0 | 1 | -90 | 90 | -0.1836 | -0.046608 | 0.18393 | 0.046819
91 | 102 | 0.35927 | 0.22993 | 1.8099e-09 | 0 | 0 | 0 | 0 | 0 | 1 | -90 | 90 | -0.27826 | -0.071574 | 0.27855 | 0.071764
91 | 88 | 1.0029 | 0.64186 | 5.0524e-09 | 0 | 0 | 0 | 0 | 0 | 1 | -90 | 90 | 0.2753 | 0.070834 | -0.27449 | -0.070315
88 | 86 | 0.38033 | 0.24341 | 1.916e-09 | 0 | 0 | 0 | 0 | 0 | 1 | -90 | 90 | 0.2719 | 0.069665 | -0.27159 | -0.069471
93 | 98 | 15.6687 | 10.028 | 2.6312e-08 | 0 | 0 | 0 | 0 | 0 | 1 | -90 | 90 | 0.016303 | 0.0041062 | -0.016256 | -0.004079
94 | 95 | 1.6493 | 1.0556 | 2.7697e-09 | 0 | 0 | 0 | 0 | 0 | 1 | -90 | 90 | 0.062929 | 0.015868 | -0.062856 | -0.015822
77 | 72 | 0.12701 | 0.081283 | 6.3983e-10 | 0 | 0 | 0 | 0 | 0 | 1 | -90 | 90 | -0.18393 | -0.046819 | 0.18398 | 0.046849
72 | 74 | 1.3412 | 0.85836 | 2.2522e-09 | 0 | 0 | 0 | 0 | 0 | 1 | -90 | 90 | 0.0035639 | 0.00089306 | -0.0035637 | -0.00089316
72 | 89 | 1.8129 | 1.1602 | 9.1328e-09 | 0 | 0 | 0 | 0 | 0 | 1 | -90 | 90 | -0.2211 | -0.05622 | 0.22206 | 0.056838
72 | 70 | 3.3141 | 2.121 | 5.5652e-09 | 0 | 0 | 0 | 0 | 0 | 1 | -90 | 90 | 0.033557 | 0.0084785 | -0.033517 | -0.008453
65 | 137 | 0.0712 | 0.045568 | 1.1956e-10 | 0 | 0 | 0 | 0 | 0 | 1 | -90 | 90 | -0.0022788 | -0.00057111 | 0.0022788 | 0.00057111
137 | 138 | 0.73581 | 0.47092 | 1.2356e-09 | 0 | 0 | 0 | 0 | 0 | 1 | -90 | 90 | -0.0022788 | -0.00057111 | 0.0022788 | 0.00057101
138 | 139 | 2.2501 | 1.4401 | 3.7785e-09 | 0 | 0 | 0 | 0 | 0 | 1 | -90 | 90 | -0.010683 | -0.0026773 | 0.010686 | 0.0026787
85 | 86 | 4.0529 | 2.5939 | 6.8059e-09 | 0 | 0 | 0 | 0 | 0 | 1 | -90 | 90 | -0.040759 | -0.010273 | 0.040832 | 0.010319
85 | 143 | 11.8087 | 7.5576 | 1.983e-08 | 0 | 0 | 0 | 0 | 0 | 1 | -90 | 90 | 0.03347 | 0.0084462 | -0.033327 | -0.0083567
86 | 87 | 0.44711 | 0.28615 | 2.2525e-09 | 0 | 0 | 0 | 0 | 0 | 1 | -90 | 90 | 0.23076 | 0.059153 | -0.2305 | -0.058989
143 | 144 | 0.72016 | 0.4609 | 1.2093e-09 | 0 | 0 | 0 | 0 | 0 | 1 | -90 | 90 | 0.01639 | 0.0041103 | -0.016388 | -0.0041091
143 | 142 | 0.59513 | 0.38088 | 9.9939e-10 | 0 | 0 | 0 | 0 | 0 | 1 | -90 | 90 | 0.015294 | 0.0038346 | -0.015292 | -0.0038337
66 | 67 | 2.3203 | 1.485 | 3.8964e-09 | 0 | 0 | 0 | 0 | 0 | 1 | -90 | 90 | 0.029892 | 0.0075197 | -0.029869 | -0.0075056
66 | 68 | 2.9344 | 1.878 | 4.9277e-09 | 0 | 0 | 0 | 0 | 0 | 1 | -90 | 90 | -0.032389 | -0.0081456 | 0.032423 | 0.0081667
67 | 69 | 2.1883 | 1.4005 | 3.6748e-09 | 0 | 0 | 0 | 0 | 0 | 1 | -90 | 90 | 0.026744 | 0.0067224 | -0.026727 | -0.0067118
68 | 70 | 2.6252 | 1.6801 | 4.4083e-09 | 0 | 0 | 0 | 0 | 0 | 1 | -90 | 90 | -0.033484 | -0.0084328 | 0.033517 | 0.008453
69 | 71 | 2.2495 | 1.4397 | 3.7776e-09 | 0 | 0 | 0 | 0 | 0 | 1 | -90 | 90 | 0.026727 | 0.0067118 | -0.026709 | -0.0067008
71 | 73 | 0.48438 | 0.31 | 8.134e-10 | 0 | 0 | 0 | 0 | 0 | 1 | -90 | 90 | 0.024554 | 0.0061607 | -0.024551 | -0.0061588
73 | 152 | 0.76617 | 0.49035 | 1.2866e-09 | 0 | 0 | 0 | 0 | 0 | 1 | -90 | 90 | 0.023441 | 0.0058806 | -0.023437 | -0.0058778
89 | 87 | 0.16705 | 0.10691 | 8.4156e-10 | 0 | 0 | 0 | 0 | 0 | 1 | -90 | 90 | -0.22711 | -0.058101 | 0.2272 | 0.058161
90 | 87 | 3.8367 | 2.4555 | 6.4429e-09 | 0 | 0 | 0 | 0 | 0 | 1 | -90 | 90 | -0.0033053 | -0.00082839 | 0.0033057 | 0.00082804
152 | 151 | 0.74997 | 0.47998 | 1.2594e-09 | 0 | 0 | 0 | 0 | 0 | 1 | -90 | 90 | 0.021762 | 0.0054581 | -0.021758 | -0.0054557
151 | 150 | 0.94022 | 0.60174 | 1.5789e-09 | 0 | 0 | 0 | 0 | 0 | 1 | -90 | 90 | 0.019945 | 0.0050014 | -0.019941 | -0.0049989
75 | 76 | 0.034717 | 0.022219 | 5.8299e-11 | 0 | 0 | 0 | 0 | 0 | 1 | -90 | 90 | 0.006197 | 0.0015531 | -0.006197 | -0.0015531
75 | 135 | 11.3883 | 7.2885 | 1.9124e-08 | 0 | 0 | 0 | 0 | 0 | 1 | -90 | 90 | -0.0075526 | -0.0018928 | 0.0075599 | 0.0018957
76 | 78 | 0.84377 | 0.54001 | 1.4169e-09 | 0 | 0 | 0 | 0 | 0 | 1 | -90 | 90 | 0.0034232 | 0.00085783 | -0.0034231 | -0.00085789
135 | 136 | 8.2502 | 5.2801 | 1.3854e-08 | 0 | 0 | 0 | 0 | 0 | 1 | -90 | 90 | -0.0097479 | -0.0024441 | 0.0097568 | 0.0024484
78 | 134 | 0.58208 | 0.37253 | 9.7747e-10 | 0 | 0 | 0 | 0 | 0 | 1 | -90 | 90 | 0.0024442 | 0.00061254 | -0.0024441 | -0.00061261
136 | 99 | 1.1132 | 0.71245 | 1.8694e-09 | 0 | 0 | 0 | 0 | 0 | 1 | -90 | 90 | -0.0097568 | -0.0024484 | 0.009758 | 0.002449
79 | 80 | 0.492 | 0.31488 | 8.2619e-10 | 0 | 0 | 0 | 0 | 0 | 1 | -90 | 90 | 0.0060469 | 0.0015154 | -0.0060467 | -0.0015153
79 | 81 | 0.38972 | 0.24942 | 6.5444e-10 | 0 | 0 | 0 | 0 | 0 | 1 | -90 | 90 | -0.010588 | -0.0026535 | 0.010589 | 0.0026538
80 | 82 | 1.1508 | 0.73651 | 1.9325e-09 | 0 | 0 | 0 | 0 | 0 | 1 | -90 | 90 | 0.0023603 | 0.0005914 | -0.0023602 | -0.00059154
81 | 83 | 0.78238 | 0.50073 | 1.3138e-09 | 0 | 0 | 0 | 0 | 0 | 1 | -90 | 90 | -0.012099 | -0.0030324 | 0.0121 | 0.003033
83 | 84 | 0.3907 | 0.25005 | 6.5608e-10 | 0 | 0 | 0 | 0 | 0 | 1 | -90 | 90 | -0.013519 | -0.0033886 | 0.01352 | 0.0033891
84 | 149 | 0.39888 | 0.25528 | 6.6983e-10 | 0 | 0 | 0 | 0 | 0 | 1 | -90 | 90 | -0.014842 | -0.0037205 | 0.014843 | 0.003721
149 | 150 | 0.10494 | 0.06716 | 1.7622e-10 | 0 | 0 | 0 | 0 | 0 | 1 | -90 | 90 | -0.017369 | -0.004354 | 0.017369 | 0.0043542
114 | 146 | 6.0615 | 3.8794 | 1.0179e-08 | 0 | 0 | 0 | 0 | 0 | 1 | -90 | 90 | -0.0029761 | -0.0007459 | 0.0029767 | 0.00074528
146 | 147 | 0.89195 | 0.57085 | 1.4978e-09 | 0 | 0 | 0 | 0 | 0 | 1 | -90 | 90 | 0.0097004 | 0.0024317 | -0.0096995 | -0.0024313
146 | 145 | 2.304 | 1.4746 | 3.8691e-09 | 0 | 0 | 0 | 0 | 0 | 1 | -90 | 90 | -0.013913 | -0.0034867 | 0.013918 | 0.0034895
139 | 140 | 0.56995 | 0.36477 | 9.571e-10 | 0 | 0 | 0 | 0 | 0 | 1 | -90 | 90 | -0.012176 | -0.0030521 | 0.012177 | 0.0030526
140 | 141 | 0.14397 | 0.092142 | 2.4177e-10 | 0 | 0 | 0 | 0 | 0 | 1 | -90 | 90 | -0.014081 | -0.00353 | 0.014082 | 0.0035302
141 | 142 | 0.13397 | 0.08574 | 2.2497e-10 | 0 | 0 | 0 | 0 | 0 | 1 | -90 | 90 | -0.015292 | -0.0038335 | 0.015292 | 0.0038337
144 | 145 | 0.61091 | 0.39098 | 1.0259e-09 | 0 | 0 | 0 | 0 | 0 | 1 | -90 | 90 | 0.015058 | 0.0037757 | -0.015056 | -0.0037748
147 | 148 | 1.9602 | 1.2545 | 3.2917e-09 | 0 | 0 | 0 | 0 | 0 | 1 | -90 | 90 | 0.0087138 | 0.0021842 | -0.0087121 | -0.0021835
98 | 99 | 1.2782 | 0.81807 | 2.1465e-09 | 0 | 0 | 0 | 0 | 0 | 1 | -90 | 90 | 0.016256 | 0.004079 | -0.016253 | -0.0040768
95 | 97 | 0.34598 | 0.22143 | 5.81e-10 | 0 | 0 | 0 | 0 | 0 | 1 | -90 | 90 | 0.054943 | 0.013838 | -0.054931 | -0.013831
97 | 110 | 6.1812 | 3.956 | 1.038e-08 | 0 | 0 | 0 | 0 | 0 | 1 | -90 | 90 | 0.039963 | 0.01008 | -0.039853 | -0.01001
110 | 100 | 3.6447 | 2.3326 | 6.1205e-09 | 0 | 0 | 0 | 0 | 0 | 1 | -90 | 90 | 0.0022972 | 0.00057506 | -0.002297 | -0.0005755
110 | 107 | 3.1817 | 2.0363 | 5.3429e-09 | 0 | 0 | 0 | 0 | 0 | 1 | -90 | 90 | 0.03409 | 0.0085665 | -0.034049 | -0.0085404
100 | 101 | 1.5686 | 1.0039 | 2.634e-09 | 0 | 0 | 0 | 0 | 0 | 1 | -90 | 90 | 0.002297 | 0.0005755 | -0.0022969 | -0.00057569
103 | 104 | 1.6231 | 1.0388 | 2.7256e-09 | 0 | 0 | 0 | 0 | 0 | 1 | -90 | 90 | -0.0047489 | -0.0011903 | 0.0047493 | 0.0011903
104 | 108 | 1.6771 | 1.0733 | 2.8163e-09 | 0 | 0 | 0 | 0 | 0 | 1 | -90 | 90 | -0.0071373 | -0.0017888 | 0.0071382 | 0.0017892
108 | 106 | 0.07059 | 0.045178 | 1.1854e-10 | 0 | 0 | 0 | 0 | 0 | 1 | -90 | 90 | -0.0088727 | -0.0022239 | 0.0088728 | 0.0022239
105 | 106 | 2.7814 | 1.7801 | 4.6707e-09 | 0 | 0 | 0 | 0 | 0 | 1 | -90 | 90 | 0.01318 | 0.0033052 | -0.013175 | -0.0033022
105 | 107 | 1.6554 | 1.0595 | 2.7799e-09 | 0 | 0 | 0 | 0 | 0 | 1 | -90 | 90 | -0.01679 | -0.0042099 | 0.016795 | 0.004213
107 | 109 | 2.5868 | 1.6556 | 4.344e-09 | 0 | 0 | 0 | 0 | 0 | 1 | -90 | 90 | 0.017254 | 0.0043274 | -0.017245 | -0.0043223
109 | 111 | 0.89455 | 0.57251 | 1.5022e-09 | 0 | 0 | 0 | 0 | 0 | 1 | -90 | 90 | 0.010655 | 0.0026707 | -0.010654 | -0.0026701
111 | 112 | 2.6311 | 1.6839 | 4.4183e-09 | 0 | 0 | 0 | 0 | 0 | 1 | -90 | 90 | 0.0030991 | 0.00077646 | -0.0030988 | -0.0007767