## bus_data
BUS_I | BUS_TYPE | Pd | Qd | Gs | Bs | area | Vm | Va | baseKV | zone | Vmax | Vmin
1 | 1 | 0.0069764 | 0.0017484 | 0 | 0 | 1 | 0.98975 | -0.1971 | 0.4 | 1 | 1.1 | 0.9
2 | 1 | 0.0072408 | 0.0018147 | 0 | 0 | 1 | 0.99029 | -0.18657 | 0.4 | 1 | 1.1 | 0.9
3 | 1 | 0.011978 | 0.0030021 | 0 | 0 | 1 | 0.9893 | -0.20587 | 0.4 | 1 | 1.1 | 0.9
4 | 1 | 0 | 0 | 0 | 0 | 1 | 0.99073 | -0.17811 | 0.4 | 1 | 1.1 | 0.9
5 | 1 | 0.014371 | 0.0036017 | 0 | 0 | 1 | 0.98869 | -0.21771 | 0.4 | 1 | 1.1 | 0.9
11 | 1 | 0.0099114 | 0.002484 | 0 | 0 | 1 | 0.99038 | -0.18484 | 0.4 | 1 | 1.1 | 0.9
13 | 1 | 0 | 0 | 0 | 0 | 1 | 0.99146 | -0.16396 | 0.4 | 1 | 1.1 | 0.9
41 | 1 | 0 | 0 | 0 | 0 | 1 | 0.99299 | -0.13452 | 0.4 | 1 | 1.1 | 0.9
40 | 1 | 0.016012 | 0.0040131 | 0 | 0 | 1 | 0.99082 | -0.17642 | 0.4 | 1 | 1.1 | 0.9
31 | 1 | 0.0071719 | 0.0017975 | 0 | 0 | 1 | 0.98313 | -0.32452 | 0.4 | 1 | 1.1 | 0.9
32 | 1 | 0.0049891 | 0.0012504 | 0 | 0 | 1 | 0.98315 | -0.32408 | 0.4 | 1 | 1.1 | 0.9
39 | 1 | 0.011134 | 0.0027904 | 0 | 0 | 1 | 0.98274 | -0.33225 | 0.4 | 1 | 1.1 | 0.9
34 | 1 | 0.0098612 | 0.0024715 | 0 | 0 | 1 | 0.98344 | -0.31843 | 0.4 | 1 | 1.1 | 0.9
42 | 1 | 0.014241 | 0.003569 | 0 | 0 | 1 | 0.98384 | -0.31065 | 0.4 | 1 | 1.1 | 0.9
52 | 1 | 0.022806 | 0.0057156 | 0 | 0 | 1 | 0.99186 | -0.1562 | 0.4 | 1 | 1.1 | 0.9
49 | 1 | 0.0062534 | 0.0015673 | 0 | 0 | 1 | 0.99338 | -0.12692 | 0.4 | 1 | 1.1 | 0.9
43 | 1 | 0.0063938 | 0.0016024 | 0 | 0 | 1 | 0.98407 | -0.30618 | 0.4 | 1 | 1.1 | 0.9
44 | 1 | 0.0085142 | 0.0021339 | 0 | 0 | 1 | 0.98482 | -0.29157 | 0.4 | 1 | 1.1 | 0.9
48 | 1 | 0.013471 | 0.0033761 | 0 | 0 | 1 | 0.9866 | -0.25694 | 0.4 | 1 | 1.1 | 0.9
81 | 1 | 0.0044731 | 0.0011211 | 0 | 0 | 1 | 0.9818 | -0.35052 | 0.4 | 1 | 1.1 | 0.9
45 | 1 | 0.0073236 | 0.0018355 | 0 | 0 | 1 | 0.99006 | -0.18995 | 0.4 | 1 | 1.1 | 0.9
46 | 1 | 0.0043826 | 0.0010984 | 0 | 0 | 1 | 0.98817 | -0.22649 | 0.4 | 1 | 1.1 | 0.9
47 | 1 | 0.0049027 | 0.0012287 | 0 | 0 | 1 | 0.99199 | -0.15293 | 0.4 | 1 | 1.1 | 0.9
73 | 1 | 0.009911 | 0.0024839 | 0 | 0 | 1 | 0.99603 | -0.075573 | 0.4 | 1 | 1.1 | 0.9
50 | 1 | 0.0061417 | 0.0015392 | 0 | 0 | 1 | 0.99626 | -0.07157 | 0.4 | 1 | 1.1 | 0.9
51 | 1 | 0.0056298 | 0.0014109 | 0 | 0 | 1 | 0.99824 | -0.033661 | 0.4 | 1 | 1.1 | 0.9
64 | 1 | 0.0065193 | 0.0016339 | 0 | 0 | 1 | 0.99907 | -0.017763 | 0.4 | 1 | 1.1 | 0.9
68 | 1 | 0.007236 | 0.0018135 | 0 | 0 | 1 | 0.99135 | -0.16623 | 0.4 | 1 | 1.1 | 0.9
53 | 1 | 0.0018074 | 0.00045299 | 0 | 0 | 1 | 0.9911 | -0.17107 | 0.4 | 1 | 1.1 | 0.9
54 | 1 | 0.0063986 | 0.0016036 | 0 | 0 | 1 | 0.9911 | -0.17103 | 0.4 | 1 | 1.1 | 0.9
55 | 1 | 0.0071048 | 0.0017806 | 0 | 0 | 1 | 0.9911 | -0.17094 | 0.4 | 1 | 1.1 | 0.9
69 | 3 | 0.0050401 | 0.0012632 | 0 | 0 | 1 | 1 | 0 | 0.4 | 1 | 1.1 | 0.9
70 | 1 | 0.006411 | 0.0016067 | 0 | 0 | 1 | 0.99869 | -0.024783 | 0.4 | 1 | 1.1 | 0.9
71 | 1 | 0.0069224 | 0.0017349 | 0 | 0 | 1 | 0.99697 | -0.05753 | 0.4 | 1 | 1.1 | 0.9
72 | 1 | 0.017445 | 0.0043721 | 0 | 0 | 1 | 0.99685 | -0.059945 | 0.4 | 1 | 1.1 | 0.9
79 | 1 | 0.0092966 | 0.00233 | 0 | 0 | 1 | 0.98151 | -0.35613 | 0.4 | 1 | 1.1 | 0.9
80 | 1 | 0.0065162 | 0.0016331 | 0 | 0 | 1 | 0.98149 | -0.35649 | 0.4 | 1 | 1.1 | 0.9
83 | 1 | 0.0086791 | 0.0021752 | 0 | 0 | 1 | 0.98169 | -0.35258 | 0.4 | 1 | 1.1 | 0.9

## generator_data
GEN_BUS | PG | QG | QMAX | QMIN | VG | MBASE | GEN_STATUS | PMAX | PMIN
69 | 0.3064 | 0.077923 | 10 | -10 | 1 | 100 | 1 | 10 | 0

## branch_data
F_BUS | T_BUS | BR_R | BR_X | BR_B | RATE_A | RATE_B | RATE_C | TAP | SHIFT | BR_STATUS | ANGMIN | ANGMAX | P_in | Q_in | P_out | Q_out
1 | 2 | 1.3883 | 0.88852 | 2.3313e-09 | 0 | 0 | 0 | 0 | 0 | 1 | -90 | 90 | -0.033345 | -0.0083636 | 0.033362 | 0.0083741
1 | 3 | 1.4609 | 0.93501 | 2.4533e-09 | 0 | 0 | 0 | 0 | 0 | 1 | -90 | 90 | 0.026368 | 0.0066152 | -0.026357 | -0.0066084
2 | 4 | 0.91699 | 0.58688 | 1.5399e-09 | 0 | 0 | 0 | 0 | 0 | 1 | -90 | 90 | -0.040602 | -0.010189 | 0.040619 | 0.010199
3 | 5 | 3.6097 | 2.3102 | 6.0616e-09 | 0 | 0 | 0 | 0 | 0 | 1 | -90 | 90 | 0.014379 | 0.0036063 | -0.014371 | -0.0036017
4 | 11 | 2.9836 | 1.9095 | 5.0102e-09 | 0 | 0 | 0 | 0 | 0 | 1 | -90 | 90 | 0.0099146 | 0.0024856 | -0.0099114 | -0.002484
4 | 13 | 1.2344 | 0.79004 | 2.0729e-09 | 0 | 0 | 0 | 0 | 0 | 1 | -90 | 90 | -0.050533 | -0.012685 | 0.050567 | 0.012706
13 | 41 | 1.9537 | 1.2504 | 3.2807e-09 | 0 | 0 | 0 | 0 | 0 | 1 | -90 | 90 | -0.066589 | -0.016725 | 0.066683 | 0.016785
13 | 40 | 3.4272 | 2.1934 | 5.7552e-09 | 0 | 0 | 0 | 0 | 0 | 1 | -90 | 90 | 0.016022 | 0.0040186 | -0.016012 | -0.0040131
41 | 52 | 2.1104 | 1.3507 | 3.5439e-09 | 0 | 0 | 0 | 0 | 0 | 1 | -90 | 90 | 0.045414 | 0.011405 | -0.045367 | -0.011375
41 | 49 | 0.30029 | 0.19219 | 5.0427e-10 | 0 | 0 | 0 | 0 | 0 | 1 | -90 | 90 | -0.1121 | -0.028189 | 0.11214 | 0.028215
31 | 32 | 0.1036 | 0.066306 | 1.7398e-10 | 0 | 0 | 0 | 0 | 0 | 1 | -90 | 90 | -0.01831 | -0.00459 | 0.01831 | 0.0045902
31 | 39 | 3.0068 | 1.9244 | 5.0492e-09 | 0 | 0 | 0 | 0 | 0 | 1 | -90 | 90 | 0.011138 | 0.0027925 | -0.011134 | -0.0027904
32 | 34 | 1.051 | 0.67264 | 1.7649e-09 | 0 | 0 | 0 | 0 | 0 | 1 | -90 | 90 | -0.023299 | -0.0058406 | 0.023305 | 0.0058445
34 | 42 | 1.0174 | 0.65113 | 1.7085e-09 | 0 | 0 | 0 | 0 | 0 | 1 | -90 | 90 | -0.033167 | -0.008316 | 0.033179 | 0.0083237
42 | 43 | 0.40947 | 0.26206 | 6.8761e-10 | 0 | 0 | 0 | 0 | 0 | 1 | -90 | 90 | -0.047419 | -0.011893 | 0.047429 | 0.011899
52 | 68 | 1.9601 | 1.2544 | 3.2915e-09 | 0 | 0 | 0 | 0 | 0 | 1 | -90 | 90 | 0.022561 | 0.0056593 | -0.02255 | -0.0056527
49 | 50 | 2.079 | 1.3306 | 3.4913e-09 | 0 | 0 | 0 | 0 | 0 | 1 | -90 | 90 | -0.11839 | -0.029782 | 0.1187 | 0.029983
43 | 44 | 1.1798 | 0.75506 | 1.9812e-09 | 0 | 0 | 0 | 0 | 0 | 1 | -90 | 90 | -0.053823 | -0.013502 | 0.053861 | 0.013525
44 | 48 | 1.6526 | 1.0577 | 2.7752e-09 | 0 | 0 | 0 | 0 | 0 | 1 | -90 | 90 | -0.091426 | -0.022972 | 0.091578 | 0.023069
44 | 81 | 8.8192 | 5.6443 | 1.481e-08 | 0 | 0 | 0 | 0 | 0 | 1 | -90 | 90 | 0.029052 | 0.007313 | -0.02897 | -0.0072622
48 | 46 | 1.27 | 0.8128 | 2.1327e-09 | 0 | 0 | 0 | 0 | 0 | 1 | -90 | 90 | -0.10505 | -0.026445 | 0.1052 | 0.026543
81 | 83 | 1.026 | 0.65663 | 1.7229e-09 | 0 | 0 | 0 | 0 | 0 | 1 | -90 | 90 | 0.0086799 | 0.0021756 | -0.008679 | -0.0021752
81 | 79 | 1.5345 | 0.98205 | 2.5768e-09 | 0 | 0 | 0 | 0 | 0 | 1 | -90 | 90 | 0.015817 | 0.0039656 | -0.015813 | -0.0039632
45 | 46 | 1.4683 | 0.93971 | 2.4657e-09 | 0 | 0 | 0 | 0 | 0 | 1 | -90 | 90 | 0.10978 | 0.027764 | -0.10958 | -0.027641
45 | 47 | 1.3996 | 0.89574 | 2.3503e-09 | 0 | 0 | 0 | 0 | 0 | 1 | -90 | 90 | -0.1171 | -0.029599 | 0.11731 | 0.029732
47 | 73 | 2.823 | 1.8067 | 4.7405e-09 | 0 | 0 | 0 | 0 | 0 | 1 | -90 | 90 | -0.12221 | -0.030961 | 0.12267 | 0.031252
73 | 72 | 0.52984 | 0.3391 | 8.8974e-10 | 0 | 0 | 0 | 0 | 0 | 1 | -90 | 90 | -0.13258 | -0.033736 | 0.13268 | 0.0338
50 | 51 | 1.3601 | 0.87045 | 2.2839e-09 | 0 | 0 | 0 | 0 | 0 | 1 | -90 | 90 | -0.12485 | -0.031522 | 0.12507 | 0.031667
51 | 64 | 0.54716 | 0.35018 | 9.1883e-10 | 0 | 0 | 0 | 0 | 0 | 1 | -90 | 90 | -0.1307 | -0.033078 | 0.1308 | 0.033142
64 | 69 | 0.5832 | 0.37325 | 9.7935e-10 | 0 | 0 | 0 | 0 | 0 | 1 | -90 | 90 | -0.13732 | -0.034776 | 0.13744 | 0.034851
68 | 55 | 1.3564 | 0.86811 | 2.2778e-09 | 0 | 0 | 0 | 0 | 0 | 1 | -90 | 90 | 0.015314 | 0.0038392 | -0.015311 | -0.0038373
53 | 54 | 0.11364 | 0.072728 | 1.9083e-10 | 0 | 0 | 0 | 0 | 0 | 1 | -90 | 90 | -0.0018074 | -0.00045299 | 0.0018074 | 0.00045297
54 | 55 | 0.044015 | 0.02817 | 7.3913e-11 | 0 | 0 | 0 | 0 | 0 | 1 | -90 | 90 | -0.008206 | -0.0020566 | 0.0082061 | 0.0020566
69 | 70 | 0.68462 | 0.43816 | 2.2993e-09 | 0 | 0 | 0 | 0 | 0 | 1 | -90 | 90 | 0.16392 | 0.041808 | -0.16372 | -0.041683
70 | 71 | 0.93902 | 0.60097 | 3.1537e-09 | 0 | 0 | 0 | 0 | 0 | 1 | -90 | 90 | 0.15731 | 0.040076 | -0.15706 | -0.039918
71 | 72 | 0.072343 | 0.0463 | 2.4297e-10 | 0 | 0 | 0 | 0 | 0 | 1 | -90 | 90 | 0.15014 | 0.038183 | -0.15012 | -0.038172
79 | 80 | 0.23908 | 0.15301 | 4.0148e-10 | 0 | 0 | 0 | 0 | 0 | 1 | -90 | 90 | 0.0065163 | 0.0016332 | -0.0065162 | -0.0016331