## bus_data
BUS_I | BUS_TYPE | Pd | Qd | Gs | Bs | area | Vm | Va | baseKV | zone | Vmax | Vmin
16 | 1 | 0 | 0 | 0 | 0 | 1 | 0.97282 | -0.52251 | 0.4 | 1 | 1.1 | 0.9
17 | 1 | 0 | 0 | 0 | 0 | 1 | 0.98313 | -0.32136 | 0.4 | 1 | 1.1 | 0.9
22 | 1 | 0 | 0 | 0 | 0 | 1 | 0.97077 | -0.56297 | 0.4 | 1 | 1.1 | 0.9
21 | 1 | 0.023534 | 0.0058981 | 0 | 0 | 1 | 0.97229 | -0.53308 | 0.4 | 1 | 1.1 | 0.9
6 | 1 | 0.0023215 | 0.00058181 | 0 | 0 | 1 | 0.98127 | -0.35779 | 0.4 | 1 | 1.1 | 0.9
7 | 1 | 0.00215 | 0.00053883 | 0 | 0 | 1 | 0.98006 | -0.38142 | 0.4 | 1 | 1.1 | 0.9
8 | 1 | 0.0024763 | 0.00062062 | 0 | 0 | 1 | 0.98171 | -0.34904 | 0.4 | 1 | 1.1 | 0.9
9 | 1 | 0.0031536 | 0.00079037 | 0 | 0 | 1 | 0.9799 | -0.38459 | 0.4 | 1 | 1.1 | 0.9
10 | 1 | 0.0073334 | 0.0018379 | 0 | 0 | 1 | 0.9819 | -0.34543 | 0.4 | 1 | 1.1 | 0.9
63 | 1 | 0.0030368 | 0.00076109 | 0 | 0 | 1 | 0.97969 | -0.38867 | 0.4 | 1 | 1.1 | 0.9
62 | 1 | 0.0019167 | 0.00048038 | 0 | 0 | 1 | 0.97968 | -0.38888 | 0.4 | 1 | 1.1 | 0.9
23 | 1 | 0 | 0 | 0 | 0 | 1 | 0.9921 | -0.14919 | 0.4 | 1 | 1.1 | 0.9
56 | 1 | 0.0032635 | 0.00081791 | 0 | 0 | 1 | 0.97947 | -0.39294 | 0.4 | 1 | 1.1 | 0.9
61 | 1 | 0.0099258 | 0.0024876 | 0 | 0 | 1 | 0.97949 | -0.39257 | 0.4 | 1 | 1.1 | 0.9
19 | 1 | 0.0019741 | 0.00049475 | 0 | 0 | 1 | 0.97213 | -0.53628 | 0.4 | 1 | 1.1 | 0.9
18 | 1 | 0.003118 | 0.00078144 | 0 | 0 | 1 | 0.97214 | -0.53598 | 0.4 | 1 | 1.1 | 0.9
20 | 1 | 0 | 0 | 0 | 0 | 1 | 0.97223 | -0.53412 | 0.4 | 1 | 1.1 | 0.9
27 | 1 | 0.011107 | 0.0027836 | 0 | 0 | 1 | 0.99331 | -0.12627 | 0.4 | 1 | 1.1 | 0.9
88 | 1 | 0.029468 | 0.0073853 | 0 | 0 | 1 | 0.97007 | -0.57693 | 0.4 | 1 | 1.1 | 0.9
30 | 1 | 0 | 0 | 0 | 0 | 1 | 0.98783 | -0.23069 | 0.4 | 1 | 1.1 | 0.9
60 | 1 | 0 | 0 | 0 | 0 | 1 | 0.98454 | -0.29386 | 0.4 | 1 | 1.1 | 0.9
57 | 1 | 0.0058669 | 0.0014704 | 0 | 0 | 1 | 0.99369 | -0.11907 | 0.4 | 1 | 1.1 | 0.9
28 | 1 | 0.0049309 | 0.0012358 | 0 | 0 | 1 | 0.995 | -0.09427 | 0.4 | 1 | 1.1 | 0.9
24 | 1 | 0.0058693 | 0.001471 | 0 | 0 | 1 | 0.97154 | -0.54795 | 0.4 | 1 | 1.1 | 0.9
25 | 1 | 0.0045995 | 0.0011527 | 0 | 0 | 1 | 0.97159 | -0.54694 | 0.4 | 1 | 1.1 | 0.9
26 | 1 | 0.0094947 | 0.0023796 | 0 | 0 | 1 | 0.97164 | -0.54588 | 0.4 | 1 | 1.1 | 0.9
74 | 1 | 0.03091 | 0.0077469 | 0 | 0 | 1 | 0.97236 | -0.53156 | 0.4 | 1 | 1.1 | 0.9
75 | 1 | 0.0098666 | 0.0024728 | 0 | 0 | 1 | 0.97254 | -0.52811 | 0.4 | 1 | 1.1 | 0.9
29 | 1 | 0.0059639 | 0.0014947 | 0 | 0 | 1 | 0.99581 | -0.078856 | 0.4 | 1 | 1.1 | 0.9
59 | 1 | 0 | 0 | 0 | 0 | 1 | 0.99641 | -0.067659 | 0.4 | 1 | 1.1 | 0.9
67 | 1 | 0.0039507 | 0.00099013 | 0 | 0 | 1 | 0.99789 | -0.039643 | 0.4 | 1 | 1.1 | 0.9
58 | 1 | 0.0077047 | 0.001931 | 0 | 0 | 1 | 0.99463 | -0.10129 | 0.4 | 1 | 1.1 | 0.9
78 | 1 | 0 | 0 | 0 | 0 | 1 | 0.98052 | -0.37224 | 0.4 | 1 | 1.1 | 0.9
77 | 1 | 0.0093991 | 0.0023556 | 0 | 0 | 1 | 0.97527 | -0.47438 | 0.4 | 1 | 1.1 | 0.9
33 | 1 | 0.0089623 | 0.0022462 | 0 | 0 | 1 | 0.99824 | -0.033788 | 0.4 | 1 | 1.1 | 0.9
35 | 1 | 0 | 0 | 0 | 0 | 1 | 0.99828 | -0.033092 | 0.4 | 1 | 1.1 | 0.9
36 | 1 | 0.0098696 | 0.0024735 | 0 | 0 | 1 | 0.99837 | -0.031265 | 0.4 | 1 | 1.1 | 0.9
37 | 1 | 0.010469 | 0.0026238 | 0 | 0 | 1 | 0.99854 | -0.028011 | 0.4 | 1 | 1.1 | 0.9
38 | 1 | 0.0067651 | 0.0016955 | 0 | 0 | 1 | 0.9989 | -0.021216 | 0.4 | 1 | 1.1 | 0.9
65 | 1 | 0.006072 | 0.0015218 | 0 | 0 | 1 | 0.99991 | -0.0017698 | 0.4 | 1 | 1.1 | 0.9
66 | 3 | 0.027586 | 0.0069137 | 0 | 0 | 1 | 1 | 0 | 0.4 | 1 | 1.1 | 0.9
86 | 1 | 0.0069991 | 0.0017541 | 0 | 0 | 1 | 0.97965 | -0.38923 | 0.4 | 1 | 1.1 | 0.9
76 | 1 | 0.010765 | 0.0026979 | 0 | 0 | 1 | 0.97377 | -0.50379 | 0.4 | 1 | 1.1 | 0.9
84 | 1 | 0 | 0 | 0 | 0 | 1 | 0.97891 | -0.40381 | 0.4 | 1 | 1.1 | 0.9
87 | 1 | 0.012701 | 0.0031833 | 0 | 0 | 1 | 0.97845 | -0.41285 | 0.4 | 1 | 1.1 | 0.9

## generator_data
GEN_BUS | PG | QG | QMAX | QMIN | VG | MBASE | GEN_STATUS | PMAX | PMIN
66 | 0.30846 | 0.079211 | 10 | -10 | 1 | 100 | 1 | 10 | 0

## branch_data
F_BUS | T_BUS | BR_R | BR_X | BR_B | RATE_A | RATE_B | RATE_C | TAP | SHIFT | BR_STATUS | ANGMIN | ANGMAX | P_in | Q_in | P_out | Q_out
16 | 17 | 14.8416 | 9.4986 | 2.4923e-08 | 0 | 0 | 0 | 0 | 0 | 1 | -90 | 90 | -0.058185 | -0.014616 | 0.05875 | 0.014975
16 | 22 | 5.8131 | 3.7204 | 9.7618e-09 | 0 | 0 | 0 | 0 | 0 | 1 | -90 | 90 | 0.029544 | 0.0074331 | -0.029487 | -0.0073976
16 | 21 | 1.5655 | 1.0019 | 2.6288e-09 | 0 | 0 | 0 | 0 | 0 | 1 | -90 | 90 | 0.028641 | 0.0071832 | -0.028626 | -0.0071743
17 | 23 | 8.0341 | 5.1419 | 1.3492e-08 | 0 | 0 | 0 | 0 | 0 | 1 | -90 | 90 | -0.09442 | -0.023949 | 0.095208 | 0.024452
17 | 10 | 2.9278 | 1.8738 | 4.9165e-09 | 0 | 0 | 0 | 0 | 0 | 1 | -90 | 90 | 0.03567 | 0.0089736 | -0.035629 | -0.0089479
22 | 88 | 1.9993 | 1.2795 | 3.3573e-09 | 0 | 0 | 0 | 0 | 0 | 1 | -90 | 90 | 0.029487 | 0.0073976 | -0.029468 | -0.0073853
21 | 20 | 0.87088 | 0.55736 | 1.4624e-09 | 0 | 0 | 0 | 0 | 0 | 1 | -90 | 90 | 0.0050928 | 0.0012762 | -0.0050925 | -0.0012761
6 | 7 | 4.3436 | 2.7799 | 7.2941e-09 | 0 | 0 | 0 | 0 | 0 | 1 | -90 | 90 | 0.023482 | 0.0058978 | -0.023456 | -0.0058816
6 | 8 | 1.4657 | 0.93806 | 2.4613e-09 | 0 | 0 | 0 | 0 | 0 | 1 | -90 | 90 | -0.025804 | -0.0064796 | 0.025814 | 0.0064863
7 | 9 | 0.64058 | 0.40997 | 1.0757e-09 | 0 | 0 | 0 | 0 | 0 | 1 | -90 | 90 | 0.021306 | 0.0053428 | -0.021302 | -0.0053408
8 | 10 | 0.55188 | 0.3532 | 9.2675e-10 | 0 | 0 | 0 | 0 | 0 | 1 | -90 | 90 | -0.028291 | -0.0071069 | 0.028295 | 0.0071099
9 | 63 | 0.96907 | 0.6202 | 1.6273e-09 | 0 | 0 | 0 | 0 | 0 | 1 | -90 | 90 | 0.018149 | 0.0045505 | -0.018145 | -0.0045483
63 | 62 | 0.060342 | 0.038619 | 1.0133e-10 | 0 | 0 | 0 | 0 | 0 | 1 | -90 | 90 | 0.015109 | 0.0037873 | -0.015108 | -0.0037872
62 | 61 | 1.2008 | 0.76851 | 2.0165e-09 | 0 | 0 | 0 | 0 | 0 | 1 | -90 | 90 | 0.013192 | 0.0033068 | -0.013189 | -0.0033055
23 | 27 | 1.0805 | 0.6915 | 3.6288e-09 | 0 | 0 | 0 | 0 | 0 | 1 | -90 | 90 | -0.095208 | -0.024452 | 0.095314 | 0.02452
56 | 61 | 0.49214 | 0.31497 | 8.2643e-10 | 0 | 0 | 0 | 0 | 0 | 1 | -90 | 90 | -0.0032635 | -0.00081791 | 0.0032635 | 0.00081786
19 | 18 | 0.63795 | 0.40829 | 1.0713e-09 | 0 | 0 | 0 | 0 | 0 | 1 | -90 | 90 | -0.0019741 | -0.00049475 | 0.0019741 | 0.00049467
18 | 20 | 1.5452 | 0.98891 | 2.5947e-09 | 0 | 0 | 0 | 0 | 0 | 1 | -90 | 90 | -0.0050921 | -0.0012761 | 0.0050925 | 0.0012761
27 | 28 | 1.3528 | 0.86578 | 4.5434e-09 | 0 | 0 | 0 | 0 | 0 | 1 | -90 | 90 | -0.10642 | -0.027303 | 0.10659 | 0.027409
30 | 60 | 2.7367 | 1.7515 | 4.5957e-09 | 0 | 0 | 0 | 0 | 0 | 1 | -90 | 90 | 0.10192 | 0.026047 | -0.10161 | -0.025849
30 | 57 | 4.8804 | 3.1234 | 1.6391e-08 | 0 | 0 | 0 | 0 | 0 | 1 | -90 | 90 | -0.10192 | -0.026047 | 0.10247 | 0.0264
60 | 78 | 17.2079 | 11.0131 | 2.8897e-08 | 0 | 0 | 0 | 0 | 0 | 1 | -90 | 90 | 0.019805 | 0.0049995 | -0.019731 | -0.0049549
60 | 77 | 9.6024 | 6.1455 | 1.6125e-08 | 0 | 0 | 0 | 0 | 0 | 1 | -90 | 90 | 0.081804 | 0.02085 | -0.081098 | -0.020399
57 | 58 | 0.73986 | 0.47351 | 2.4848e-09 | 0 | 0 | 0 | 0 | 0 | 1 | -90 | 90 | -0.10834 | -0.02787 | 0.10843 | 0.02793
28 | 29 | 0.62385 | 0.39926 | 2.0952e-09 | 0 | 0 | 0 | 0 | 0 | 1 | -90 | 90 | -0.11152 | -0.028645 | 0.1116 | 0.028698
24 | 25 | 0.72263 | 0.46248 | 1.2135e-09 | 0 | 0 | 0 | 0 | 0 | 1 | -90 | 90 | -0.0058693 | -0.001471 | 0.0058696 | 0.0014711
25 | 26 | 0.4302 | 0.27533 | 7.2242e-10 | 0 | 0 | 0 | 0 | 0 | 1 | -90 | 90 | -0.010469 | -0.0026238 | 0.01047 | 0.0026241
26 | 74 | 3.0384 | 1.9446 | 5.1022e-09 | 0 | 0 | 0 | 0 | 0 | 1 | -90 | 90 | -0.019964 | -0.0050037 | 0.019978 | 0.0050119
74 | 75 | 0.28736 | 0.18391 | 4.8256e-10 | 0 | 0 | 0 | 0 | 0 | 1 | -90 | 90 | -0.050888 | -0.012759 | 0.050897 | 0.012764
75 | 76 | 1.6995 | 1.0877 | 2.8539e-09 | 0 | 0 | 0 | 0 | 0 | 1 | -90 | 90 | -0.060763 | -0.015237 | 0.060834 | 0.015282
29 | 59 | 0.43043 | 0.27547 | 1.4456e-09 | 0 | 0 | 0 | 0 | 0 | 1 | -90 | 90 | -0.11757 | -0.030193 | 0.11763 | 0.030233
59 | 67 | 0.54313 | 0.34761 | 1.8241e-09 | 0 | 0 | 0 | 0 | 0 | 1 | -90 | 90 | -0.23396 | -0.060216 | 0.23428 | 0.06042
59 | 58 | 1.3081 | 0.83721 | 4.3935e-09 | 0 | 0 | 0 | 0 | 0 | 1 | -90 | 90 | 0.11633 | 0.029982 | -0.11614 | -0.029861
67 | 66 | 0.75826 | 0.48529 | 2.5466e-09 | 0 | 0 | 0 | 0 | 0 | 1 | -90 | 90 | -0.23823 | -0.06141 | 0.23869 | 0.061705
78 | 86 | 3.713 | 2.3763 | 6.2351e-09 | 0 | 0 | 0 | 0 | 0 | 1 | -90 | 90 | 0.019731 | 0.0049549 | -0.019715 | -0.0049453
77 | 76 | 1.7508 | 1.1205 | 2.9401e-09 | 0 | 0 | 0 | 0 | 0 | 1 | -90 | 90 | 0.071699 | 0.018044 | -0.071599 | -0.01798
33 | 35 | 0.34688 | 0.222 | 5.825e-10 | 0 | 0 | 0 | 0 | 0 | 1 | -90 | 90 | -0.0089623 | -0.0022462 | 0.0089626 | 0.0022463
35 | 36 | 0.91086 | 0.58295 | 1.5296e-09 | 0 | 0 | 0 | 0 | 0 | 1 | -90 | 90 | -0.0089626 | -0.0022463 | 0.0089634 | 0.0022466
36 | 37 | 0.77204 | 0.4941 | 1.2965e-09 | 0 | 0 | 0 | 0 | 0 | 1 | -90 | 90 | -0.018833 | -0.0047202 | 0.018836 | 0.0047219
37 | 38 | 1.0369 | 0.66358 | 1.7412e-09 | 0 | 0 | 0 | 0 | 0 | 1 | -90 | 90 | -0.029305 | -0.0073458 | 0.029315 | 0.0073517
38 | 65 | 2.4137 | 1.5448 | 4.0533e-09 | 0 | 0 | 0 | 0 | 0 | 1 | -90 | 90 | -0.03608 | -0.0090472 | 0.036113 | 0.0090682
65 | 66 | 0.18824 | 0.12047 | 3.161e-10 | 0 | 0 | 0 | 0 | 0 | 1 | -90 | 90 | -0.042185 | -0.01059 | 0.042189 | 0.010592
86 | 84 | 4.934 | 3.1578 | 8.2856e-09 | 0 | 0 | 0 | 0 | 0 | 1 | -90 | 90 | 0.012716 | 0.0031911 | -0.012707 | -0.0031863
84 | 87 | 3.0548 | 1.9551 | 5.1298e-09 | 0 | 0 | 0 | 0 | 0 | 1 | -90 | 90 | 0.012707 | 0.0031863 | -0.012701 | -0.0031833