## bus_data
BUS_I | BUS_TYPE | Pd | Qd | Gs | Bs | area | Vm | Va | baseKV | zone | Vmax | Vmin
1 | 1 | 0.0058598 | 0.0014686 | 0 | 0 | 1 | 0.98551 | -0.27762 | 0.4 | 1 | 1.1 | 0.9
2 | 1 | 0.0015656 | 0.00039239 | 0 | 0 | 1 | 0.9855 | -0.27774 | 0.4 | 1 | 1.1 | 0.9
3 | 1 | 0 | 0 | 0 | 0 | 1 | 0.98613 | -0.26551 | 0.4 | 1 | 1.1 | 0.9
5 | 1 | 0 | 0 | 0 | 0 | 1 | 0.98545 | -0.27877 | 0.4 | 1 | 1.1 | 0.9
7 | 1 | 0.0059169 | 0.0014829 | 0 | 0 | 1 | 0.98992 | -0.19217 | 0.4 | 1 | 1.1 | 0.9
4 | 1 | 0 | 0 | 0 | 0 | 1 | 0.97663 | -0.45073 | 0.4 | 1 | 1.1 | 0.9
62 | 1 | 0 | 0 | 0 | 0 | 1 | 0.97656 | -0.45223 | 0.4 | 1 | 1.1 | 0.9
25 | 1 | 0 | 0 | 0 | 0 | 1 | 0.97675 | -0.44846 | 0.4 | 1 | 1.1 | 0.9
24 | 1 | 0 | 0 | 0 | 0 | 1 | 0.98524 | -0.28284 | 0.4 | 1 | 1.1 | 0.9
53 | 1 | 0.0072666 | 0.0018212 | 0 | 0 | 1 | 0.98523 | -0.28292 | 0.4 | 1 | 1.1 | 0.9
54 | 1 | 0.0065264 | 0.0016357 | 0 | 0 | 1 | 0.99233 | -0.14596 | 0.4 | 1 | 1.1 | 0.9
64 | 1 | 0.0050793 | 0.001273 | 0 | 0 | 1 | 0.97647 | -0.45396 | 0.4 | 1 | 1.1 | 0.9
63 | 1 | 0.0061621 | 0.0015444 | 0 | 0 | 1 | 0.97622 | -0.45894 | 0.4 | 1 | 1.1 | 0.9
69 | 1 | 0.0036763 | 0.00092136 | 0 | 0 | 1 | 0.97668 | -0.44991 | 0.4 | 1 | 1.1 | 0.9
22 | 1 | 0 | 0 | 0 | 0 | 1 | 0.97954 | -0.3937 | 0.4 | 1 | 1.1 | 0.9
28 | 1 | 0.0026612 | 0.00066696 | 0 | 0 | 1 | 0.985 | -0.28753 | 0.4 | 1 | 1.1 | 0.9
21 | 1 | 0 | 0 | 0 | 0 | 1 | 0.9831 | -0.32435 | 0.4 | 1 | 1.1 | 0.9
18 | 1 | 0 | 0 | 0 | 0 | 1 | 0.98491 | -0.28918 | 0.4 | 1 | 1.1 | 0.9
66 | 1 | 0.0073595 | 0.0018445 | 0 | 0 | 1 | 0.97617 | -0.45991 | 0.4 | 1 | 1.1 | 0.9
65 | 1 | 0.004911 | 0.0012308 | 0 | 0 | 1 | 0.9763 | -0.45722 | 0.4 | 1 | 1.1 | 0.9
55 | 1 | 0.0025563 | 0.00064068 | 0 | 0 | 1 | 0.99459 | -0.10281 | 0.4 | 1 | 1.1 | 0.9
8 | 1 | 0.0022447 | 0.00056258 | 0 | 0 | 1 | 0.9776 | -0.43132 | 0.4 | 1 | 1.1 | 0.9
9 | 1 | 0.0036149 | 0.00090598 | 0 | 0 | 1 | 0.97738 | -0.4356 | 0.4 | 1 | 1.1 | 0.9
10 | 1 | 0.0012806 | 0.00032094 | 0 | 0 | 1 | 0.97885 | -0.40686 | 0.4 | 1 | 1.1 | 0.9
71 | 1 | 0.013014 | 0.0032615 | 0 | 0 | 1 | 0.97505 | -0.48158 | 0.4 | 1 | 1.1 | 0.9
11 | 1 | 0 | 0 | 0 | 0 | 1 | 0.98199 | -0.34564 | 0.4 | 1 | 1.1 | 0.9
70 | 1 | 0.010711 | 0.0026843 | 0 | 0 | 1 | 0.975 | -0.4825 | 0.4 | 1 | 1.1 | 0.9
14 | 1 | 0.0023992 | 0.00060129 | 0 | 0 | 1 | 0.98399 | -0.30677 | 0.4 | 1 | 1.1 | 0.9
50 | 1 | 0.0015077 | 0.00037786 | 0 | 0 | 1 | 0.98529 | -0.28169 | 0.4 | 1 | 1.1 | 0.9
52 | 1 | 0.0070712 | 0.0017722 | 0 | 0 | 1 | 0.98464 | -0.29444 | 0.4 | 1 | 1.1 | 0.9
48 | 1 | 0 | 0 | 0 | 0 | 1 | 0.9872 | -0.24481 | 0.4 | 1 | 1.1 | 0.9
15 | 1 | 0.0026241 | 0.00065766 | 0 | 0 | 1 | 0.98419 | -0.30338 | 0.4 | 1 | 1.1 | 0.9
16 | 1 | 0 | 0 | 0 | 0 | 1 | 0.98484 | -0.29066 | 0.4 | 1 | 1.1 | 0.9
17 | 1 | 0.0025732 | 0.00064491 | 0 | 0 | 1 | 0.98413 | -0.30449 | 0.4 | 1 | 1.1 | 0.9
19 | 1 | 0.0020255 | 0.00050763 | 0 | 0 | 1 | 0.98149 | -0.35564 | 0.4 | 1 | 1.1 | 0.9
20 | 1 | 0.0042475 | 0.0010645 | 0 | 0 | 1 | 0.98089 | -0.36727 | 0.4 | 1 | 1.1 | 0.9
23 | 1 | 0.0047975 | 0.0012024 | 0 | 0 | 1 | 0.98303 | -0.32576 | 0.4 | 1 | 1.1 | 0.9
27 | 1 | 0.0018719 | 0.00046913 | 0 | 0 | 1 | 0.98295 | -0.32717 | 0.4 | 1 | 1.1 | 0.9
26 | 1 | 0 | 0 | 0 | 0 | 1 | 0.97661 | -0.4513 | 0.4 | 1 | 1.1 | 0.9
67 | 1 | 0.0034711 | 0.00086994 | 0 | 0 | 1 | 0.9766 | -0.45149 | 0.4 | 1 | 1.1 | 0.9
29 | 1 | 0.0054209 | 0.0013586 | 0 | 0 | 1 | 0.98483 | -0.29085 | 0.4 | 1 | 1.1 | 0.9
30 | 1 | 0.003175 | 0.00079573 | 0 | 0 | 1 | 0.98475 | -0.29223 | 0.4 | 1 | 1.1 | 0.9
31 | 1 | 0.0014711 | 0.0003687 | 0 | 0 | 1 | 0.98463 | -0.2946 | 0.4 | 1 | 1.1 | 0.9
32 | 1 | 0.0013692 | 0.00034315 | 0 | 0 | 1 | 0.98456 | -0.29603 | 0.4 | 1 | 1.1 | 0.9
33 | 1 | 0.0053366 | 0.0013375 | 0 | 0 | 1 | 0.98425 | -0.30217 | 0.4 | 1 | 1.1 | 0.9
34 | 1 | 0.0051223 | 0.0012838 | 0 | 0 | 1 | 0.99527 | -0.091016 | 0.4 | 1 | 1.1 | 0.9
35 | 1 | 0.01195 | 0.0029948 | 0 | 0 | 1 | 0.99537 | -0.089087 | 0.4 | 1 | 1.1 | 0.9
37 | 1 | 0.0061107 | 0.0015315 | 0 | 0 | 1 | 0.99538 | -0.088823 | 0.4 | 1 | 1.1 | 0.9
38 | 1 | 0.0053763 | 0.0013474 | 0 | 0 | 1 | 0.9958 | -0.080698 | 0.4 | 1 | 1.1 | 0.9
42 | 1 | 0.0078443 | 0.001966 | 0 | 0 | 1 | 0.99837 | -0.031242 | 0.4 | 1 | 1.1 | 0.9
39 | 1 | 0.025693 | 0.0064393 | 0 | 0 | 1 | 0.99633 | -0.070562 | 0.4 | 1 | 1.1 | 0.9
40 | 1 | 0.0047543 | 0.0011916 | 0 | 0 | 1 | 0.99947 | -0.010202 | 0.4 | 1 | 1.1 | 0.9
41 | 3 | 0.010983 | 0.0027526 | 0 | 0 | 1 | 1 | 0 | 0.4 | 1 | 1.1 | 0.9
43 | 1 | 0 | 0 | 0 | 0 | 1 | 0.99717 | -0.053632 | 0.4 | 1 | 1.1 | 0.9
44 | 1 | 0.0017805 | 0.00044623 | 0 | 0 | 1 | 0.99638 | -0.068599 | 0.4 | 1 | 1.1 | 0.9
45 | 1 | 0.0031675 | 0.00079384 | 0 | 0 | 1 | 0.99495 | -0.095901 | 0.4 | 1 | 1.1 | 0.9
49 | 1 | 0.020879 | 0.0052328 | 0 | 0 | 1 | 0.99311 | -0.13114 | 0.4 | 1 | 1.1 | 0.9
47 | 1 | 0.0076024 | 0.0019054 | 0 | 0 | 1 | 0.99085 | -0.17457 | 0.4 | 1 | 1.1 | 0.9
46 | 1 | 0.015076 | 0.0037784 | 0 | 0 | 1 | 0.99078 | -0.17585 | 0.4 | 1 | 1.1 | 0.9
51 | 1 | 0.0051351 | 0.001287 | 0 | 0 | 1 | 0.98636 | -0.26118 | 0.4 | 1 | 1.1 | 0.9
56 | 1 | 0.0024438 | 0.00061247 | 0 | 0 | 1 | 0.98516 | -0.28442 | 0.4 | 1 | 1.1 | 0.9
57 | 1 | 0.001966 | 0.00049273 | 0 | 0 | 1 | 0.98443 | -0.29868 | 0.4 | 1 | 1.1 | 0.9
58 | 1 | 0.023725 | 0.0059462 | 0 | 0 | 1 | 0.98307 | -0.32515 | 0.4 | 1 | 1.1 | 0.9
59 | 1 | 0.013767 | 0.0034504 | 0 | 0 | 1 | 0.98277 | -0.331 | 0.4 | 1 | 1.1 | 0.9
60 | 1 | 0.01007 | 0.0025237 | 0 | 0 | 1 | 0.98241 | -0.33812 | 0.4 | 1 | 1.1 | 0.9
61 | 1 | 0.0061356 | 0.0015377 | 0 | 0 | 1 | 0.98236 | -0.3391 | 0.4 | 1 | 1.1 | 0.9

## generator_data
GEN_BUS | PG | QG | QMAX | QMIN | VG | MBASE | GEN_STATUS | PMAX | PMIN
41 | 0.33333 | 0.085064 | 10 | -10 | 1 | 100 | 1 | 10 | 0

## branch_data
F_BUS | T_BUS | BR_R | BR_X | BR_B | RATE_A | RATE_B | RATE_C | TAP | SHIFT | BR_STATUS | ANGMIN | ANGMAX | P_in | Q_in | P_out | Q_out
1 | 2 | 0.31722 | 0.20302 | 5.327e-10 | 0 | 0 | 0 | 0 | 0 | 1 | -90 | 90 | 0.0015656 | 0.00039235 | -0.0015656 | -0.00039239
1 | 3 | 7.1068 | 4.5483 | 1.1934e-08 | 0 | 0 | 0 | 0 | 0 | 1 | -90 | 90 | -0.0074254 | -0.001861 | 0.0074297 | 0.0018625
3 | 5 | 0.69969 | 0.4478 | 1.175e-09 | 0 | 0 | 0 | 0 | 0 | 1 | -90 | 90 | 0.082952 | 0.020928 | -0.082899 | -0.020894
3 | 7 | 3.5646 | 2.2814 | 5.986e-09 | 0 | 0 | 0 | 0 | 0 | 1 | -90 | 90 | -0.090381 | -0.02279 | 0.0907 | 0.022993
5 | 24 | 0.28031 | 0.1794 | 4.7072e-10 | 0 | 0 | 0 | 0 | 0 | 1 | -90 | 90 | 0.063351 | 0.015993 | -0.063339 | -0.015985
5 | 53 | 0.92306 | 0.59076 | 1.5501e-09 | 0 | 0 | 0 | 0 | 0 | 1 | -90 | 90 | 0.019548 | 0.004901 | -0.019544 | -0.0048987
7 | 54 | 2.1204 | 1.3571 | 3.5607e-09 | 0 | 0 | 0 | 0 | 0 | 1 | -90 | 90 | -0.096617 | -0.024476 | 0.096832 | 0.024613
4 | 62 | 0.27133 | 0.17365 | 4.5563e-10 | 0 | 0 | 0 | 0 | 0 | 1 | -90 | 90 | 0.023519 | 0.0058965 | -0.023518 | -0.0058955
4 | 25 | 0.41273 | 0.26415 | 6.9309e-10 | 0 | 0 | 0 | 0 | 0 | 1 | -90 | 90 | -0.023519 | -0.0058965 | 0.023522 | 0.0058981
62 | 64 | 0.42618 | 0.27276 | 7.1568e-10 | 0 | 0 | 0 | 0 | 0 | 1 | -90 | 90 | 0.017354 | 0.0043506 | -0.017352 | -0.0043498
62 | 63 | 4.652 | 2.9773 | 7.812e-09 | 0 | 0 | 0 | 0 | 0 | 1 | -90 | 90 | 0.0061639 | 0.0015449 | -0.0061619 | -0.0015444
25 | 69 | 0.8659 | 0.55418 | 1.4541e-09 | 0 | 0 | 0 | 0 | 0 | 1 | -90 | 90 | 0.007148 | 0.0017914 | -0.0071475 | -0.0017912
25 | 22 | 7.6586 | 4.9015 | 1.2861e-08 | 0 | 0 | 0 | 0 | 0 | 1 | -90 | 90 | -0.03067 | -0.0076894 | 0.03075 | 0.0077396
24 | 28 | 1.0509 | 0.67256 | 1.7647e-09 | 0 | 0 | 0 | 0 | 0 | 1 | -90 | 90 | 0.019445 | 0.0048759 | -0.01944 | -0.0048733
24 | 21 | 4.1326 | 2.6448 | 6.9397e-09 | 0 | 0 | 0 | 0 | 0 | 1 | -90 | 90 | 0.043894 | 0.011109 | -0.043807 | -0.011054
53 | 18 | 2.2188 | 1.42 | 3.7259e-09 | 0 | 0 | 0 | 0 | 0 | 1 | -90 | 90 | 0.012277 | 0.0030775 | -0.012274 | -0.0030755
54 | 55 | 1.8631 | 1.1924 | 3.1287e-09 | 0 | 0 | 0 | 0 | 0 | 1 | -90 | 90 | -0.10336 | -0.026249 | 0.10357 | 0.026386
64 | 65 | 1.1369 | 0.72763 | 1.9092e-09 | 0 | 0 | 0 | 0 | 0 | 1 | -90 | 90 | 0.012273 | 0.0030767 | -0.012271 | -0.0030757
69 | 26 | 1.7069 | 1.0924 | 2.8663e-09 | 0 | 0 | 0 | 0 | 0 | 1 | -90 | 90 | 0.0034713 | 0.00086982 | -0.0034711 | -0.00086994
22 | 20 | 3.7128 | 2.3762 | 6.2349e-09 | 0 | 0 | 0 | 0 | 0 | 1 | -90 | 90 | -0.03075 | -0.0077395 | 0.030789 | 0.0077638
28 | 29 | 0.8594 | 0.55002 | 1.4432e-09 | 0 | 0 | 0 | 0 | 0 | 1 | -90 | 90 | 0.016779 | 0.0042064 | -0.016776 | -0.0042048
21 | 23 | 0.91376 | 0.58481 | 1.5345e-09 | 0 | 0 | 0 | 0 | 0 | 1 | -90 | 90 | 0.0066698 | 0.0016712 | -0.0066694 | -0.0016711
21 | 19 | 3.6636 | 2.3447 | 6.1522e-09 | 0 | 0 | 0 | 0 | 0 | 1 | -90 | 90 | 0.037137 | 0.0093831 | -0.037081 | -0.0093481
18 | 52 | 3.2326 | 2.0688 | 5.4283e-09 | 0 | 0 | 0 | 0 | 0 | 1 | -90 | 90 | 0.0070729 | 0.0017728 | -0.0070711 | -0.0017722
18 | 16 | 1.2391 | 0.79305 | 2.0809e-09 | 0 | 0 | 0 | 0 | 0 | 1 | -90 | 90 | 0.0052009 | 0.0013027 | -0.0052006 | -0.0013026
66 | 65 | 1.5587 | 0.99758 | 2.6175e-09 | 0 | 0 | 0 | 0 | 0 | 1 | -90 | 90 | -0.0073594 | -0.0018445 | 0.0073603 | 0.0018449
55 | 44 | 1.4467 | 0.9259 | 2.4294e-09 | 0 | 0 | 0 | 0 | 0 | 1 | -90 | 90 | -0.10613 | -0.027027 | 0.10631 | 0.027139
8 | 9 | 0.6701 | 0.42887 | 1.1253e-09 | 0 | 0 | 0 | 0 | 0 | 1 | -90 | 90 | 0.027397 | 0.0068877 | -0.027391 | -0.0068842
8 | 10 | 3.5464 | 2.2697 | 5.9554e-09 | 0 | 0 | 0 | 0 | 0 | 1 | -90 | 90 | -0.029641 | -0.0074502 | 0.029676 | 0.0074718
9 | 71 | 8.2786 | 5.2983 | 1.3902e-08 | 0 | 0 | 0 | 0 | 0 | 1 | -90 | 90 | 0.023776 | 0.0059782 | -0.023724 | -0.0059462
10 | 11 | 8.5449 | 5.4687 | 1.4349e-08 | 0 | 0 | 0 | 0 | 0 | 1 | -90 | 90 | -0.030957 | -0.0077927 | 0.031047 | 0.0078495
71 | 70 | 0.36526 | 0.23377 | 6.1337e-10 | 0 | 0 | 0 | 0 | 0 | 1 | -90 | 90 | 0.010711 | 0.0026847 | -0.01071 | -0.0026844
11 | 14 | 5.4519 | 3.4892 | 9.1551e-09 | 0 | 0 | 0 | 0 | 0 | 1 | -90 | 90 | -0.031048 | -0.0078494 | 0.031105 | 0.0078856
14 | 50 | 3.2759 | 2.0965 | 5.501e-09 | 0 | 0 | 0 | 0 | 0 | 1 | -90 | 90 | -0.033505 | -0.0084869 | 0.033545 | 0.0085122
50 | 48 | 4.6232 | 2.9589 | 7.7636e-09 | 0 | 0 | 0 | 0 | 0 | 1 | -90 | 90 | -0.035053 | -0.00889 | 0.035115 | 0.0089291
48 | 51 | 1.1301 | 0.72325 | 1.8977e-09 | 0 | 0 | 0 | 0 | 0 | 1 | -90 | 90 | 0.063477 | 0.015999 | -0.063427 | -0.015967
48 | 46 | 3.084 | 1.9737 | 5.1788e-09 | 0 | 0 | 0 | 0 | 0 | 1 | -90 | 90 | -0.098592 | -0.024928 | 0.098919 | 0.025137
15 | 16 | 10.6196 | 6.7965 | 1.7833e-08 | 0 | 0 | 0 | 0 | 0 | 1 | -90 | 90 | -0.0051974 | -0.0013024 | 0.0052006 | 0.0013026
15 | 17 | 1.874 | 1.1994 | 3.147e-09 | 0 | 0 | 0 | 0 | 0 | 1 | -90 | 90 | 0.0025733 | 0.0006447 | -0.0025732 | -0.00064492
19 | 20 | 1.4366 | 0.91945 | 2.4125e-09 | 0 | 0 | 0 | 0 | 0 | 1 | -90 | 90 | 0.035056 | 0.0088405 | -0.035037 | -0.0088283
23 | 27 | 3.2653 | 2.0898 | 5.4834e-09 | 0 | 0 | 0 | 0 | 0 | 1 | -90 | 90 | 0.001872 | 0.00046869 | -0.0018718 | -0.00046914
26 | 67 | 0.24079 | 0.15411 | 4.0435e-10 | 0 | 0 | 0 | 0 | 0 | 1 | -90 | 90 | 0.0034711 | 0.00086994 | -0.003471 | -0.00086996
29 | 30 | 0.53021 | 0.33933 | 8.9036e-10 | 0 | 0 | 0 | 0 | 0 | 1 | -90 | 90 | 0.011356 | 0.0028462 | -0.011355 | -0.0028458
30 | 31 | 1.2587 | 0.80556 | 2.1137e-09 | 0 | 0 | 0 | 0 | 0 | 1 | -90 | 90 | 0.0081798 | 0.0020501 | -0.0081789 | -0.0020497
31 | 32 | 0.92596 | 0.59261 | 1.5549e-09 | 0 | 0 | 0 | 0 | 0 | 1 | -90 | 90 | 0.0067078 | 0.001681 | -0.0067073 | -0.0016808
32 | 33 | 4.9997 | 3.1998 | 8.3958e-09 | 0 | 0 | 0 | 0 | 0 | 1 | -90 | 90 | 0.0053381 | 0.0013377 | -0.0053366 | -0.0013375
34 | 35 | 1.6722 | 1.0702 | 2.808e-09 | 0 | 0 | 0 | 0 | 0 | 1 | -90 | 90 | -0.0051223 | -0.0012838 | 0.0051227 | 0.0012838
35 | 37 | 0.068491 | 0.043834 | 1.1501e-10 | 0 | 0 | 0 | 0 | 0 | 1 | -90 | 90 | -0.017072 | -0.0042786 | 0.017073 | 0.0042788
37 | 38 | 1.5572 | 0.9966 | 2.6149e-09 | 0 | 0 | 0 | 0 | 0 | 1 | -90 | 90 | -0.023183 | -0.0058102 | 0.023192 | 0.0058157
38 | 39 | 1.5783 | 1.0101 | 2.6503e-09 | 0 | 0 | 0 | 0 | 0 | 1 | -90 | 90 | -0.028569 | -0.0071632 | 0.028582 | 0.0071717
42 | 39 | 3.2313 | 2.068 | 5.4262e-09 | 0 | 0 | 0 | 0 | 0 | 1 | -90 | 90 | 0.054377 | 0.013676 | -0.054275 | -0.013611
42 | 40 | 1.5154 | 0.96985 | 2.5448e-09 | 0 | 0 | 0 | 0 | 0 | 1 | -90 | 90 | -0.062221 | -0.015642 | 0.062284 | 0.015681
40 | 41 | 0.68366 | 0.43755 | 1.1481e-09 | 0 | 0 | 0 | 0 | 0 | 1 | -90 | 90 | -0.067038 | -0.016873 | 0.067071 | 0.016894
41 | 43 | 0.95288 | 0.60984 | 3.2003e-09 | 0 | 0 | 0 | 0 | 0 | 1 | -90 | 90 | 0.25527 | 0.065417 | -0.25461 | -0.064994
43 | 44 | 0.62406 | 0.3994 | 1.048e-09 | 0 | 0 | 0 | 0 | 0 | 1 | -90 | 90 | 0.10816 | 0.027635 | -0.10809 | -0.027585
43 | 45 | 1.2985 | 0.83106 | 4.3611e-09 | 0 | 0 | 0 | 0 | 0 | 1 | -90 | 90 | 0.14645 | 0.037359 | -0.14615 | -0.037168
45 | 49 | 1.1023 | 0.70549 | 3.7022e-09 | 0 | 0 | 0 | 0 | 0 | 1 | -90 | 90 | 0.14298 | 0.036375 | -0.14274 | -0.03622
49 | 47 | 1.5869 | 1.0156 | 2.6649e-09 | 0 | 0 | 0 | 0 | 0 | 1 | -90 | 90 | 0.12186 | 0.030987 | -0.1216 | -0.030825
47 | 46 | 0.049554 | 0.031714 | 8.3214e-11 | 0 | 0 | 0 | 0 | 0 | 1 | -90 | 90 | 0.114 | 0.028919 | -0.114 | -0.028915
51 | 56 | 1.7418 | 1.1148 | 2.925e-09 | 0 | 0 | 0 | 0 | 0 | 1 | -90 | 90 | 0.058292 | 0.01468 | -0.058227 | -0.014639
56 | 57 | 1.1138 | 0.71286 | 1.8705e-09 | 0 | 0 | 0 | 0 | 0 | 1 | -90 | 90 | 0.055783 | 0.014026 | -0.055746 | -0.014002
57 | 58 | 2.1377 | 1.3681 | 3.5898e-09 | 0 | 0 | 0 | 0 | 0 | 1 | -90 | 90 | 0.053779 | 0.01351 | -0.053712 | -0.013467
58 | 59 | 0.84543 | 0.54108 | 1.4197e-09 | 0 | 0 | 0 | 0 | 0 | 1 | -90 | 90 | 0.029986 | 0.0075204 | -0.029978 | -0.0075152
59 | 60 | 1.9013 | 1.2169 | 3.1928e-09 | 0 | 0 | 0 | 0 | 0 | 1 | -90 | 90 | 0.016211 | 0.0040647 | -0.016205 | -0.0040615
60 | 61 | 0.69103 | 0.44226 | 1.1604e-09 | 0 | 0 | 0 | 0 | 0 | 1 | -90 | 90 | 0.0061358 | 0.0015378 | -0.0061355 | -0.0015377