## bus_data
BUS_I | BUS_TYPE | Pd | Qd | Gs | Bs | area | Vm | Va | baseKV | zone | Vmax | Vmin
1 | 1 | 0.00093537 | 0.00023443 | 0 | 0 | 1 | 0.9885 | -0.22146 | 0.4 | 1 | 1.1 | 0.9
2 | 1 | 0.0066413 | 0.0016645 | 0 | 0 | 1 | 0.98845 | -0.2224 | 0.4 | 1 | 1.1 | 0.9
3 | 1 | 0 | 0 | 0 | 0 | 1 | 0.98857 | -0.21998 | 0.4 | 1 | 1.1 | 0.9
4 | 1 | 0 | 0 | 0 | 0 | 1 | 0.98882 | -0.21515 | 0.4 | 1 | 1.1 | 0.9
6 | 1 | 0.006126 | 0.0015353 | 0 | 0 | 1 | 0.98861 | -0.21928 | 0.4 | 1 | 1.1 | 0.9
7 | 1 | 0.0084565 | 0.0021194 | 0 | 0 | 1 | 0.98911 | -0.20959 | 0.4 | 1 | 1.1 | 0.9
11 | 1 | 0 | 0 | 0 | 0 | 1 | 0.98855 | -0.22051 | 0.4 | 1 | 1.1 | 0.9
8 | 1 | 0.012507 | 0.0031346 | 0 | 0 | 1 | 0.98974 | -0.19736 | 0.4 | 1 | 1.1 | 0.9
28 | 1 | 0 | 0 | 0 | 0 | 1 | 0.98848 | -0.22189 | 0.4 | 1 | 1.1 | 0.9
27 | 1 | 0.0011946 | 0.00029939 | 0 | 0 | 1 | 0.98843 | -0.22282 | 0.4 | 1 | 1.1 | 0.9
9 | 1 | 0.0032819 | 0.00082251 | 0 | 0 | 1 | 0.99036 | -0.18536 | 0.4 | 1 | 1.1 | 0.9
10 | 1 | 0.0047254 | 0.0011843 | 0 | 0 | 1 | 0.99067 | -0.17923 | 0.4 | 1 | 1.1 | 0.9
12 | 1 | 0 | 0 | 0 | 0 | 1 | 0.99178 | -0.15786 | 0.4 | 1 | 1.1 | 0.9
16 | 1 | 0 | 0 | 0 | 0 | 1 | 0.99398 | -0.11524 | 0.4 | 1 | 1.1 | 0.9
18 | 1 | 0 | 0 | 0 | 0 | 1 | 0.99278 | -0.13838 | 0.4 | 1 | 1.1 | 0.9
14 | 1 | 0.026618 | 0.006671 | 0 | 0 | 1 | 0.99423 | -0.11049 | 0.4 | 1 | 1.1 | 0.9
13 | 1 | 0.0091821 | 0.0023013 | 0 | 0 | 1 | 0.9952 | -0.091791 | 0.4 | 1 | 1.1 | 0.9
15 | 1 | 0.0032681 | 0.00081906 | 0 | 0 | 1 | 0.99618 | -0.073053 | 0.4 | 1 | 1.1 | 0.9
17 | 1 | 0.011491 | 0.0028799 | 0 | 0 | 1 | 0.99721 | -0.053231 | 0.4 | 1 | 1.1 | 0.9
19 | 1 | 0.010437 | 0.0026158 | 0 | 0 | 1 | 0.99775 | -0.042876 | 0.4 | 1 | 1.1 | 0.9
32 | 1 | 0.013989 | 0.0035061 | 0 | 0 | 1 | 0.99052 | -0.18221 | 0.4 | 1 | 1.1 | 0.9
20 | 1 | 0.0059753 | 0.0014975 | 0 | 0 | 1 | 0.9988 | -0.02285 | 0.4 | 1 | 1.1 | 0.9
30 | 1 | 0.014592 | 0.003657 | 0 | 0 | 1 | 0.98901 | -0.21152 | 0.4 | 1 | 1.1 | 0.9
21 | 1 | 0.010054 | 0.0025198 | 0 | 0 | 1 | 0.99918 | -0.01571 | 0.4 | 1 | 1.1 | 0.9
22 | 3 | 0 | 0 | 0 | 0 | 1 | 1 | 0 | 0.4 | 1 | 1.1 | 0.9
23 | 1 | 0.014838 | 0.0037187 | 0 | 0 | 1 | 0.99743 | -0.049215 | 0.4 | 1 | 1.1 | 0.9
24 | 1 | 0.0075109 | 0.0018824 | 0 | 0 | 1 | 0.99685 | -0.060411 | 0.4 | 1 | 1.1 | 0.9
25 | 1 | 0 | 0 | 0 | 0 | 1 | 0.99648 | -0.067322 | 0.4 | 1 | 1.1 | 0.9
26 | 1 | 0.014409 | 0.0036113 | 0 | 0 | 1 | 0.99636 | -0.069846 | 0.4 | 1 | 1.1 | 0.9
43 | 1 | 0.036202 | 0.009073 | 0 | 0 | 1 | 0.99555 | -0.085244 | 0.4 | 1 | 1.1 | 0.9
42 | 1 | 0.0035151 | 0.00088097 | 0 | 0 | 1 | 0.99241 | -0.14572 | 0.4 | 1 | 1.1 | 0.9
55 | 1 | 0.0097084 | 0.0024332 | 0 | 0 | 1 | 0.99616 | -0.07371 | 0.4 | 1 | 1.1 | 0.9
39 | 1 | 0.011004 | 0.0027577 | 0 | 0 | 1 | 0.99205 | -0.15262 | 0.4 | 1 | 1.1 | 0.9
56 | 1 | 0 | 0 | 0 | 0 | 1 | 0.99432 | -0.10921 | 0.4 | 1 | 1.1 | 0.9
29 | 1 | 0.04358 | 0.010922 | 0 | 0 | 1 | 0.98889 | -0.21375 | 0.4 | 1 | 1.1 | 0.9
34 | 1 | 0.0026287 | 0.00065881 | 0 | 0 | 1 | 0.99006 | -0.1911 | 0.4 | 1 | 1.1 | 0.9
35 | 1 | 0.010501 | 0.0026317 | 0 | 0 | 1 | 0.99034 | -0.1857 | 0.4 | 1 | 1.1 | 0.9
36 | 1 | 0.019089 | 0.0047841 | 0 | 0 | 1 | 0.98996 | -0.19309 | 0.4 | 1 | 1.1 | 0.9
37 | 1 | 0 | 0 | 0 | 0 | 1 | 0.99144 | -0.16438 | 0.4 | 1 | 1.1 | 0.9
38 | 1 | 0 | 0 | 0 | 0 | 1 | 0.98966 | -0.19901 | 0.4 | 1 | 1.1 | 0.9
40 | 1 | 0.0036732 | 0.00092058 | 0 | 0 | 1 | 0.99082 | -0.17651 | 0.4 | 1 | 1.1 | 0.9
41 | 1 | 0 | 0 | 0 | 0 | 1 | 0.98869 | -0.2178 | 0.4 | 1 | 1.1 | 0.9
44 | 1 | 0.0028443 | 0.00071284 | 0 | 0 | 1 | 0.99081 | -0.17665 | 0.4 | 1 | 1.1 | 0.9
59 | 1 | 0.015543 | 0.0038954 | 0 | 0 | 1 | 0.98862 | -0.21909 | 0.4 | 1 | 1.1 | 0.9
45 | 1 | 0.0038316 | 0.00096028 | 0 | 0 | 1 | 0.99052 | -0.18236 | 0.4 | 1 | 1.1 | 0.9
46 | 1 | 0.0054903 | 0.001376 | 0 | 0 | 1 | 0.99052 | -0.18238 | 0.4 | 1 | 1.1 | 0.9
47 | 1 | 0.0039877 | 0.00099942 | 0 | 0 | 1 | 0.99038 | -0.18507 | 0.4 | 1 | 1.1 | 0.9
48 | 1 | 0.0036351 | 0.00091105 | 0 | 0 | 1 | 0.99031 | -0.18636 | 0.4 | 1 | 1.1 | 0.9
50 | 1 | 0.0080801 | 0.0020251 | 0 | 0 | 1 | 0.99278 | -0.13902 | 0.4 | 1 | 1.1 | 0.9
51 | 1 | 0.005642 | 0.001414 | 0 | 0 | 1 | 0.99305 | -0.13365 | 0.4 | 1 | 1.1 | 0.9
52 | 1 | 0.0038029 | 0.00095309 | 0 | 0 | 1 | 0.99276 | -0.13935 | 0.4 | 1 | 1.1 | 0.9
53 | 1 | 0 | 0 | 0 | 0 | 1 | 0.99329 | -0.1291 | 0.4 | 1 | 1.1 | 0.9
54 | 1 | 0.011441 | 0.0028673 | 0 | 0 | 1 | 0.99387 | -0.11779 | 0.4 | 1 | 1.1 | 0.9
57 | 1 | 0.021991 | 0.0055114 | 0 | 0 | 1 | 0.99415 | -0.11242 | 0.4 | 1 | 1.1 | 0.9
58 | 1 | 0.011596 | 0.0029062 | 0 | 0 | 1 | 0.99408 | -0.11381 | 0.4 | 1 | 1.1 | 0.9

## generator_data
GEN_BUS | PG | QG | QMAX | QMIN | VG | MBASE | GEN_STATUS | PMAX | PMIN
22 | 0.42684 | 0.10806 | 10 | -10 | 1 | 100 | 1 | 10 | 0

## branch_data
F_BUS | T_BUS | BR_R | BR_X | BR_B | RATE_A | RATE_B | RATE_C | TAP | SHIFT | BR_STATUS | ANGMIN | ANGMAX | P_in | Q_in | P_out | Q_out
1 | 2 | 0.61786 | 0.39543 | 1.0375e-09 | 0 | 0 | 0 | 0 | 0 | 1 | -90 | 90 | 0.0066416 | 0.0016646 | -0.0066413 | -0.0016645
1 | 3 | 0.85454 | 0.54691 | 1.435e-09 | 0 | 0 | 0 | 0 | 0 | 1 | -90 | 90 | -0.007577 | -0.001899 | 0.0075775 | 0.0018992
3 | 4 | 2.7971 | 1.7901 | 4.6971e-09 | 0 | 0 | 0 | 0 | 0 | 1 | -90 | 90 | -0.0075775 | -0.0018992 | 0.0075793 | 0.0018999
4 | 6 | 2.4735 | 1.583 | 4.1537e-09 | 0 | 0 | 0 | 0 | 0 | 1 | -90 | 90 | 0.0073222 | 0.0018332 | -0.0073207 | -0.0018327
4 | 7 | 1.6353 | 1.0466 | 2.7461e-09 | 0 | 0 | 0 | 0 | 0 | 1 | -90 | 90 | -0.014901 | -0.0037331 | 0.014905 | 0.0037353
6 | 11 | 4.4868 | 2.8716 | 7.5346e-09 | 0 | 0 | 0 | 0 | 0 | 1 | -90 | 90 | 0.0011948 | 0.0002974 | -0.0011947 | -0.00029809
7 | 8 | 2.2972 | 1.4702 | 3.8576e-09 | 0 | 0 | 0 | 0 | 0 | 1 | -90 | 90 | -0.023362 | -0.0058547 | 0.023375 | 0.0058631
11 | 28 | 5.0312 | 3.22 | 8.4488e-09 | 0 | 0 | 0 | 0 | 0 | 1 | -90 | 90 | 0.0011947 | 0.00029809 | -0.0011946 | -0.00029887
8 | 9 | 1.4699 | 0.94074 | 2.4684e-09 | 0 | 0 | 0 | 0 | 0 | 1 | -90 | 90 | -0.035882 | -0.0089976 | 0.035903 | 0.0090105
28 | 27 | 3.4161 | 2.1863 | 5.7365e-09 | 0 | 0 | 0 | 0 | 0 | 1 | -90 | 90 | 0.0011946 | 0.00029887 | -0.0011946 | -0.00029939
9 | 10 | 0.68804 | 0.44034 | 1.1554e-09 | 0 | 0 | 0 | 0 | 0 | 1 | -90 | 90 | -0.039185 | -0.0098331 | 0.039196 | 0.0098403
10 | 12 | 2.145 | 1.3728 | 3.602e-09 | 0 | 0 | 0 | 0 | 0 | 1 | -90 | 90 | -0.043922 | -0.011025 | 0.043967 | 0.011053
12 | 16 | 4.2916 | 2.7466 | 7.2067e-09 | 0 | 0 | 0 | 0 | 0 | 1 | -90 | 90 | -0.043967 | -0.011053 | 0.044056 | 0.01111
16 | 18 | 1.4184 | 0.9078 | 2.3819e-09 | 0 | 0 | 0 | 0 | 0 | 1 | -90 | 90 | 0.072479 | 0.018288 | -0.072399 | -0.018236
16 | 14 | 0.18146 | 0.11614 | 3.0472e-10 | 0 | 0 | 0 | 0 | 0 | 1 | -90 | 90 | -0.11654 | -0.029397 | 0.11656 | 0.029414
18 | 32 | 2.6769 | 1.7132 | 4.4953e-09 | 0 | 0 | 0 | 0 | 0 | 1 | -90 | 90 | 0.072399 | 0.018236 | -0.072247 | -0.01814
14 | 13 | 0.58122 | 0.37198 | 1.952e-09 | 0 | 0 | 0 | 0 | 0 | 1 | -90 | 90 | -0.14318 | -0.036085 | 0.14331 | 0.036167
13 | 15 | 0.54837 | 0.35096 | 1.8417e-09 | 0 | 0 | 0 | 0 | 0 | 1 | -90 | 90 | -0.15249 | -0.038468 | 0.15263 | 0.038556
15 | 17 | 0.56902 | 0.36417 | 1.9111e-09 | 0 | 0 | 0 | 0 | 0 | 1 | -90 | 90 | -0.15589 | -0.039375 | 0.15604 | 0.039469
17 | 19 | 0.27719 | 0.1774 | 9.3096e-10 | 0 | 0 | 0 | 0 | 0 | 1 | -90 | 90 | -0.16753 | -0.042349 | 0.16762 | 0.042402
19 | 20 | 0.50528 | 0.32338 | 1.697e-09 | 0 | 0 | 0 | 0 | 0 | 1 | -90 | 90 | -0.17805 | -0.045018 | 0.17823 | 0.045128
32 | 30 | 2.2123 | 1.4159 | 3.715e-09 | 0 | 0 | 0 | 0 | 0 | 1 | -90 | 90 | 0.058258 | 0.014634 | -0.058176 | -0.014582
20 | 21 | 0.17451 | 0.11169 | 5.8611e-10 | 0 | 0 | 0 | 0 | 0 | 1 | -90 | 90 | -0.1842 | -0.046625 | 0.18426 | 0.046665
30 | 29 | 0.22529 | 0.14419 | 3.7832e-10 | 0 | 0 | 0 | 0 | 0 | 1 | -90 | 90 | 0.043585 | 0.010925 | -0.04358 | -0.010922
21 | 22 | 0.36442 | 0.23323 | 1.2239e-09 | 0 | 0 | 0 | 0 | 0 | 1 | -90 | 90 | -0.19432 | -0.049185 | 0.19446 | 0.049279
22 | 23 | 1.6085 | 1.0294 | 2.7011e-09 | 0 | 0 | 0 | 0 | 0 | 1 | -90 | 90 | 0.13773 | 0.034886 | -0.13741 | -0.034678
22 | 24 | 2.8659 | 1.8342 | 4.8127e-09 | 0 | 0 | 0 | 0 | 0 | 1 | -90 | 90 | 0.094646 | 0.0239 | -0.094373 | -0.023725
23 | 25 | 0.66149 | 0.42335 | 1.1108e-09 | 0 | 0 | 0 | 0 | 0 | 1 | -90 | 90 | 0.12257 | 0.030959 | -0.12246 | -0.030892
24 | 26 | 0.4846 | 0.31015 | 8.1378e-10 | 0 | 0 | 0 | 0 | 0 | 1 | -90 | 90 | 0.086862 | 0.021843 | -0.086823 | -0.021818
25 | 43 | 2.2013 | 1.4088 | 3.6966e-09 | 0 | 0 | 0 | 0 | 0 | 1 | -90 | 90 | 0.036233 | 0.0090925 | -0.036202 | -0.009073
25 | 42 | 4.0524 | 2.5936 | 6.8052e-09 | 0 | 0 | 0 | 0 | 0 | 1 | -90 | 90 | 0.086232 | 0.021799 | -0.085909 | -0.021593
26 | 55 | 0.23787 | 0.15224 | 3.9946e-10 | 0 | 0 | 0 | 0 | 0 | 1 | -90 | 90 | 0.072414 | 0.018207 | -0.072401 | -0.018198
42 | 39 | 0.37054 | 0.23714 | 6.2223e-10 | 0 | 0 | 0 | 0 | 0 | 1 | -90 | 90 | 0.082394 | 0.020712 | -0.082367 | -0.020695
55 | 56 | 2.5197 | 1.6126 | 4.2313e-09 | 0 | 0 | 0 | 0 | 0 | 1 | -90 | 90 | 0.062692 | 0.015765 | -0.062586 | -0.015697
39 | 37 | 0.72788 | 0.46584 | 1.2223e-09 | 0 | 0 | 0 | 0 | 0 | 1 | -90 | 90 | 0.071363 | 0.017937 | -0.071323 | -0.017912
56 | 57 | 0.42297 | 0.2707 | 7.1028e-10 | 0 | 0 | 0 | 0 | 0 | 1 | -90 | 90 | 0.033593 | 0.0084212 | -0.033587 | -0.008418
56 | 54 | 1.3114 | 0.83929 | 2.2022e-09 | 0 | 0 | 0 | 0 | 0 | 1 | -90 | 90 | 0.028994 | 0.0072762 | -0.028982 | -0.0072688
34 | 35 | 0.63699 | 0.40767 | 1.0697e-09 | 0 | 0 | 0 | 0 | 0 | 1 | -90 | 90 | -0.037283 | -0.0093515 | 0.037292 | 0.0093575
34 | 36 | 0.25225 | 0.16144 | 4.2359e-10 | 0 | 0 | 0 | 0 | 0 | 1 | -90 | 90 | 0.034654 | 0.0086927 | -0.034651 | -0.0086906
35 | 37 | 1.964 | 1.2569 | 3.298e-09 | 0 | 0 | 0 | 0 | 0 | 1 | -90 | 90 | -0.047793 | -0.011989 | 0.047842 | 0.01202
36 | 38 | 1.6734 | 1.071 | 2.8101e-09 | 0 | 0 | 0 | 0 | 0 | 1 | -90 | 90 | 0.015562 | 0.0039065 | -0.015558 | -0.003904
37 | 40 | 2.2751 | 1.4561 | 3.8206e-09 | 0 | 0 | 0 | 0 | 0 | 1 | -90 | 90 | 0.023482 | 0.0058915 | -0.023468 | -0.0058832
38 | 41 | 5.3017 | 3.3931 | 8.903e-09 | 0 | 0 | 0 | 0 | 0 | 1 | -90 | 90 | 0.015558 | 0.003904 | -0.015544 | -0.003896
40 | 44 | 0.031375 | 0.02008 | 5.2688e-11 | 0 | 0 | 0 | 0 | 0 | 1 | -90 | 90 | 0.019795 | 0.0049626 | -0.019795 | -0.0049626
41 | 59 | 0.36486 | 0.23351 | 6.127e-10 | 0 | 0 | 0 | 0 | 0 | 1 | -90 | 90 | 0.015544 | 0.003896 | -0.015543 | -0.0038954
44 | 45 | 1.4838 | 0.94966 | 2.4918e-09 | 0 | 0 | 0 | 0 | 0 | 1 | -90 | 90 | 0.01695 | 0.0042497 | -0.016946 | -0.004247
45 | 46 | 0.0048892 | 0.0031291 | 8.2102e-12 | 0 | 0 | 0 | 0 | 0 | 1 | -90 | 90 | 0.013114 | 0.0032867 | -0.013114 | -0.0032867
46 | 47 | 1.5546 | 0.99492 | 2.6105e-09 | 0 | 0 | 0 | 0 | 0 | 1 | -90 | 90 | 0.007624 | 0.0019107 | -0.0076231 | -0.0019104
47 | 48 | 1.5551 | 0.99524 | 2.6114e-09 | 0 | 0 | 0 | 0 | 0 | 1 | -90 | 90 | 0.0036353 | 0.00091094 | -0.0036351 | -0.00091105
50 | 51 | 1.9952 | 1.2769 | 3.3505e-09 | 0 | 0 | 0 | 0 | 0 | 1 | -90 | 90 | -0.011883 | -0.0029781 | 0.011886 | 0.0029798
50 | 52 | 0.39047 | 0.2499 | 6.557e-10 | 0 | 0 | 0 | 0 | 0 | 1 | -90 | 90 | 0.0038029 | 0.00095307 | -0.0038029 | -0.00095309
51 | 53 | 1.1489 | 0.7353 | 1.9293e-09 | 0 | 0 | 0 | 0 | 0 | 1 | -90 | 90 | -0.017528 | -0.0043938 | 0.017532 | 0.004396
53 | 54 | 2.8552 | 1.8273 | 4.7947e-09 | 0 | 0 | 0 | 0 | 0 | 1 | -90 | 90 | -0.017532 | -0.004396 | 0.017541 | 0.0044016
57 | 58 | 0.53345 | 0.34141 | 8.958e-10 | 0 | 0 | 0 | 0 | 0 | 1 | -90 | 90 | 0.011597 | 0.0029066 | -0.011596 | -0.0029062