## bus_data
BUS_I | BUS_TYPE | Pd | Qd | Gs | Bs | area | Vm | Va | baseKV | zone | Vmax | Vmin
1 | 1 | 0.038605 | 0.0096752 | 0 | 0 | 1 | 0.99325 | -0.12959 | 0.4 | 1 | 1.1 | 0.9
2 | 1 | 0.02212 | 0.0055439 | 0 | 0 | 1 | 0.99259 | -0.14233 | 0.4 | 1 | 1.1 | 0.9
3 | 1 | 0 | 0 | 0 | 0 | 1 | 0.99438 | -0.10777 | 0.4 | 1 | 1.1 | 0.9
4 | 1 | 0.0094531 | 0.0023692 | 0 | 0 | 1 | 0.99242 | -0.14569 | 0.4 | 1 | 1.1 | 0.9
5 | 1 | 0.013713 | 0.0034369 | 0 | 0 | 1 | 0.99642 | -0.068434 | 0.4 | 1 | 1.1 | 0.9
6 | 1 | 0 | 0 | 0 | 0 | 1 | 0.99321 | -0.13013 | 0.4 | 1 | 1.1 | 0.9
9 | 1 | 0 | 0 | 0 | 0 | 1 | 0.99716 | -0.054411 | 0.4 | 1 | 1.1 | 0.9
33 | 1 | 0.0078595 | 0.0019698 | 0 | 0 | 1 | 0.99304 | -0.13345 | 0.4 | 1 | 1.1 | 0.9
10 | 1 | 0.02121 | 0.0053157 | 0 | 0 | 1 | 0.99673 | -0.062549 | 0.4 | 1 | 1.1 | 0.9
11 | 1 | 0 | 0 | 0 | 0 | 1 | 0.99812 | -0.035848 | 0.4 | 1 | 1.1 | 0.9
7 | 1 | 0.04683 | 0.011737 | 0 | 0 | 1 | 0.99591 | -0.078418 | 0.4 | 1 | 1.1 | 0.9
13 | 1 | 0.013855 | 0.0034725 | 0 | 0 | 1 | 0.99906 | -0.017885 | 0.4 | 1 | 1.1 | 0.9
29 | 1 | 0 | 0 | 0 | 0 | 1 | 0.99056 | -0.18137 | 0.4 | 1 | 1.1 | 0.9
8 | 1 | 0.023689 | 0.005937 | 0 | 0 | 1 | 0.99506 | -0.094738 | 0.4 | 1 | 1.1 | 0.9
14 | 3 | 0.015513 | 0.0038878 | 0 | 0 | 1 | 1 | 0 | 0.4 | 1 | 1.1 | 0.9
15 | 1 | 0.0041521 | 0.0010406 | 0 | 0 | 1 | 0.99907 | -0.017603 | 0.4 | 1 | 1.1 | 0.9
36 | 1 | 0.0041721 | 0.0010456 | 0 | 0 | 1 | 0.99678 | -0.061271 | 0.4 | 1 | 1.1 | 0.9
35 | 1 | 0.013287 | 0.0033301 | 0 | 0 | 1 | 0.996 | -0.076075 | 0.4 | 1 | 1.1 | 0.9
17 | 1 | 0.058293 | 0.01461 | 0 | 0 | 1 | 0.98033 | -0.37935 | 0.4 | 1 | 1.1 | 0.9
18 | 1 | 0 | 0 | 0 | 0 | 1 | 0.9822 | -0.34279 | 0.4 | 1 | 1.1 | 0.9
19 | 1 | 0.0090084 | 0.0022577 | 0 | 0 | 1 | 0.98349 | -0.31768 | 0.4 | 1 | 1.1 | 0.9
20 | 1 | 0.0055041 | 0.0013795 | 0 | 0 | 1 | 0.98206 | -0.34545 | 0.4 | 1 | 1.1 | 0.9
55 | 1 | 0.0044299 | 0.0011102 | 0 | 0 | 1 | 0.98431 | -0.30171 | 0.4 | 1 | 1.1 | 0.9
25 | 1 | 0.0077379 | 0.0019393 | 0 | 0 | 1 | 0.9846 | -0.29594 | 0.4 | 1 | 1.1 | 0.9
21 | 1 | 0.02336 | 0.0058545 | 0 | 0 | 1 | 0.98636 | -0.26174 | 0.4 | 1 | 1.1 | 0.9
22 | 1 | 0.0095595 | 0.0023958 | 0 | 0 | 1 | 0.98688 | -0.2517 | 0.4 | 1 | 1.1 | 0.9
23 | 1 | 0.010293 | 0.0025798 | 0 | 0 | 1 | 0.98569 | -0.27486 | 0.4 | 1 | 1.1 | 0.9
24 | 1 | 0.038318 | 0.0096034 | 0 | 0 | 1 | 0.98873 | -0.21587 | 0.4 | 1 | 1.1 | 0.9
44 | 1 | 0.007518 | 0.0018842 | 0 | 0 | 1 | 0.98938 | -0.2034 | 0.4 | 1 | 1.1 | 0.9
45 | 1 | 0 | 0 | 0 | 0 | 1 | 0.99026 | -0.18626 | 0.4 | 1 | 1.1 | 0.9
26 | 1 | 0.0080689 | 0.0020223 | 0 | 0 | 1 | 0.98918 | -0.20816 | 0.4 | 1 | 1.1 | 0.9
27 | 1 | 0 | 0 | 0 | 0 | 1 | 0.99007 | -0.19089 | 0.4 | 1 | 1.1 | 0.9
28 | 1 | 0 | 0 | 0 | 0 | 1 | 0.98861 | -0.21926 | 0.4 | 1 | 1.1 | 0.9
30 | 1 | 0 | 0 | 0 | 0 | 1 | 0.98982 | -0.19582 | 0.4 | 1 | 1.1 | 0.9
31 | 1 | 0.024331 | 0.006098 | 0 | 0 | 1 | 0.98928 | -0.20626 | 0.4 | 1 | 1.1 | 0.9
32 | 1 | 0.022901 | 0.0057394 | 0 | 0 | 1 | 0.98842 | -0.22292 | 0.4 | 1 | 1.1 | 0.9
39 | 1 | 0 | 0 | 0 | 0 | 1 | 0.98969 | -0.19822 | 0.4 | 1 | 1.1 | 0.9
54 | 1 | 0.001809 | 0.00045338 | 0 | 0 | 1 | 0.98981 | -0.19601 | 0.4 | 1 | 1.1 | 0.9
51 | 1 | 0 | 0 | 0 | 0 | 1 | 0.98802 | -0.23066 | 0.4 | 1 | 1.1 | 0.9
34 | 1 | 0.0076807 | 0.001925 | 0 | 0 | 1 | 0.98967 | -0.19859 | 0.4 | 1 | 1.1 | 0.9
53 | 1 | 0.0025233 | 0.00063241 | 0 | 0 | 1 | 0.98797 | -0.23161 | 0.4 | 1 | 1.1 | 0.9
49 | 1 | 0.014636 | 0.0036681 | 0 | 0 | 1 | 0.988 | -0.23116 | 0.4 | 1 | 1.1 | 0.9
37 | 1 | 0.0040546 | 0.0010162 | 0 | 0 | 1 | 0.99598 | -0.076435 | 0.4 | 1 | 1.1 | 0.9
38 | 1 | 0 | 0 | 0 | 0 | 1 | 0.99511 | -0.093053 | 0.4 | 1 | 1.1 | 0.9
43 | 1 | 0.006157 | 0.0015431 | 0 | 0 | 1 | 0.99426 | -0.10935 | 0.4 | 1 | 1.1 | 0.9
41 | 1 | 0.0042044 | 0.0010537 | 0 | 0 | 1 | 0.99511 | -0.093204 | 0.4 | 1 | 1.1 | 0.9
48 | 1 | 0 | 0 | 0 | 0 | 1 | 0.99144 | -0.16348 | 0.4 | 1 | 1.1 | 0.9
40 | 1 | 0.0091201 | 0.0022857 | 0 | 0 | 1 | 0.9949 | -0.09728 | 0.4 | 1 | 1.1 | 0.9
47 | 1 | 0.012551 | 0.0031457 | 0 | 0 | 1 | 0.99064 | -0.17897 | 0.4 | 1 | 1.1 | 0.9
46 | 1 | 0.0082532 | 0.0020684 | 0 | 0 | 1 | 0.98941 | -0.20284 | 0.4 | 1 | 1.1 | 0.9
56 | 1 | 0.02118 | 0.0053082 | 0 | 0 | 1 | 0.98891 | -0.21262 | 0.4 | 1 | 1.1 | 0.9
50 | 1 | 0.0045405 | 0.001138 | 0 | 0 | 1 | 0.98781 | -0.23477 | 0.4 | 1 | 1.1 | 0.9
52 | 1 | 0 | 0 | 0 | 0 | 1 | 0.9877 | -0.23689 | 0.4 | 1 | 1.1 | 0.9
58 | 1 | 0.004185 | 0.0010489 | 0 | 0 | 1 | 0.98755 | -0.23994 | 0.4 | 1 | 1.1 | 0.9
59 | 1 | 0.001036 | 0.00025966 | 0 | 0 | 1 | 0.98752 | -0.24048 | 0.4 | 1 | 1.1 | 0.9
60 | 1 | 0.00070421 | 0.00017649 | 0 | 0 | 1 | 0.98751 | -0.24069 | 0.4 | 1 | 1.1 | 0.9

## generator_data
GEN_BUS | PG | QG | QMAX | QMIN | VG | MBASE | GEN_STATUS | PMAX | PMIN
14 | 0.57138 | 0.14512 | 10 | -10 | 1 | 100 | 1 | 10 | 0

## branch_data
F_BUS | T_BUS | BR_R | BR_X | BR_B | RATE_A | RATE_B | RATE_C | TAP | SHIFT | BR_STATUS | ANGMIN | ANGMAX | P_in | Q_in | P_out | Q_out
1 | 2 | 1.7827 | 1.1409 | 2.9937e-09 | 0 | 0 | 0 | 0 | 0 | 1 | -90 | 90 | 0.031594 | 0.0079258 | -0.031575 | -0.0079138
1 | 3 | 1.3765 | 0.88098 | 2.3116e-09 | 0 | 0 | 0 | 0 | 0 | 1 | -90 | 90 | -0.070199 | -0.017601 | 0.070272 | 0.017648
2 | 4 | 1.5687 | 1.004 | 2.6343e-09 | 0 | 0 | 0 | 0 | 0 | 1 | -90 | 90 | 0.0094546 | 0.0023699 | -0.0094531 | -0.0023692
3 | 5 | 1.0249 | 0.65593 | 3.4421e-09 | 0 | 0 | 0 | 0 | 0 | 1 | -90 | 90 | -0.17104 | -0.043093 | 0.17137 | 0.043299
3 | 6 | 0.98711 | 0.63175 | 1.6576e-09 | 0 | 0 | 0 | 0 | 0 | 1 | -90 | 90 | 0.10077 | 0.025445 | -0.10066 | -0.025377
5 | 9 | 0.33908 | 0.21701 | 1.7082e-09 | 0 | 0 | 0 | 0 | 0 | 1 | -90 | 90 | -0.18508 | -0.046736 | 0.1852 | 0.046815
6 | 33 | 0.14632 | 0.093646 | 2.4571e-10 | 0 | 0 | 0 | 0 | 0 | 1 | -90 | 90 | 0.10066 | 0.025377 | -0.10065 | -0.025366
9 | 10 | 1.7091 | 1.0938 | 2.87e-09 | 0 | 0 | 0 | 0 | 0 | 1 | -90 | 90 | 0.021218 | 0.0053207 | -0.02121 | -0.0053157
9 | 11 | 0.30015 | 0.1921 | 1.5121e-09 | 0 | 0 | 0 | 0 | 0 | 1 | -90 | 90 | -0.27704 | -0.069873 | 0.27729 | 0.07003
9 | 7 | 1.5153 | 0.96979 | 2.5446e-09 | 0 | 0 | 0 | 0 | 0 | 1 | -90 | 90 | 0.070618 | 0.017737 | -0.070538 | -0.017685
33 | 29 | 2.286 | 1.463 | 3.8388e-09 | 0 | 0 | 0 | 0 | 0 | 1 | -90 | 90 | 0.092789 | 0.023397 | -0.092576 | -0.023261
11 | 13 | 0.291 | 0.18624 | 1.466e-09 | 0 | 0 | 0 | 0 | 0 | 1 | -90 | 90 | -0.27729 | -0.07003 | 0.27753 | 0.070183
7 | 8 | 3.0603 | 1.9586 | 5.1391e-09 | 0 | 0 | 0 | 0 | 0 | 1 | -90 | 90 | 0.023707 | 0.0059483 | -0.023689 | -0.005937
13 | 14 | 0.2764 | 0.17689 | 1.3924e-09 | 0 | 0 | 0 | 0 | 0 | 1 | -90 | 90 | -0.29138 | -0.073655 | 0.29163 | 0.073815
29 | 27 | 0.45273 | 0.28975 | 7.6026e-10 | 0 | 0 | 0 | 0 | 0 | 1 | -90 | 90 | 0.092576 | 0.023261 | -0.092534 | -0.023234
14 | 15 | 0.30184 | 0.19318 | 1.5206e-09 | 0 | 0 | 0 | 0 | 0 | 1 | -90 | 90 | 0.26423 | 0.067417 | -0.26401 | -0.067273
15 | 36 | 0.75841 | 0.48538 | 3.8207e-09 | 0 | 0 | 0 | 0 | 0 | 1 | -90 | 90 | 0.25986 | 0.066232 | -0.25931 | -0.065883
36 | 35 | 0.26057 | 0.16676 | 1.3127e-09 | 0 | 0 | 0 | 0 | 0 | 1 | -90 | 90 | 0.25514 | 0.064838 | -0.25496 | -0.064721
35 | 37 | 0.0066808 | 0.0042757 | 3.3656e-11 | 0 | 0 | 0 | 0 | 0 | 1 | -90 | 90 | 0.24167 | 0.061391 | -0.24166 | -0.061389
17 | 18 | 2.7067 | 1.7323 | 4.5453e-09 | 0 | 0 | 0 | 0 | 0 | 1 | -90 | 90 | -0.058293 | -0.01461 | 0.058394 | 0.014674
18 | 19 | 1.7046 | 1.091 | 2.8625e-09 | 0 | 0 | 0 | 0 | 0 | 1 | -90 | 90 | -0.063899 | -0.016054 | 0.063976 | 0.016103
18 | 20 | 2.0879 | 1.3363 | 3.5062e-09 | 0 | 0 | 0 | 0 | 0 | 1 | -90 | 90 | 0.0055048 | 0.0013796 | -0.0055041 | -0.0013795
19 | 55 | 0.95167 | 0.60907 | 1.5981e-09 | 0 | 0 | 0 | 0 | 0 | 1 | -90 | 90 | -0.072984 | -0.01836 | 0.07304 | 0.018396
55 | 25 | 0.32429 | 0.20755 | 5.4457e-10 | 0 | 0 | 0 | 0 | 0 | 1 | -90 | 90 | -0.07747 | -0.019506 | 0.077491 | 0.01952
25 | 23 | 1.0793 | 0.69073 | 1.8124e-09 | 0 | 0 | 0 | 0 | 0 | 1 | -90 | 90 | -0.085229 | -0.021459 | 0.085315 | 0.021514
21 | 22 | 0.36929 | 0.23635 | 6.2014e-10 | 0 | 0 | 0 | 0 | 0 | 1 | -90 | 90 | -0.11903 | -0.029987 | 0.11909 | 0.030023
21 | 23 | 0.60017 | 0.38411 | 1.0079e-09 | 0 | 0 | 0 | 0 | 0 | 1 | -90 | 90 | 0.095668 | 0.024132 | -0.095608 | -0.024094
22 | 24 | 1.2226 | 0.78248 | 2.0531e-09 | 0 | 0 | 0 | 0 | 0 | 1 | -90 | 90 | -0.12864 | -0.032419 | 0.12887 | 0.03256
24 | 44 | 0.32829 | 0.21011 | 1.1026e-09 | 0 | 0 | 0 | 0 | 0 | 1 | -90 | 90 | -0.16718 | -0.042163 | 0.16728 | 0.042227
44 | 45 | 0.43252 | 0.27681 | 2.1789e-09 | 0 | 0 | 0 | 0 | 0 | 1 | -90 | 90 | -0.1748 | -0.044111 | 0.17495 | 0.044203
45 | 46 | 2.4743 | 1.5836 | 4.1551e-09 | 0 | 0 | 0 | 0 | 0 | 1 | -90 | 90 | 0.029466 | 0.0073971 | -0.029443 | -0.0073826
45 | 47 | 0.15753 | 0.10082 | 7.9362e-10 | 0 | 0 | 0 | 0 | 0 | 1 | -90 | 90 | -0.20441 | -0.0516 | 0.20448 | 0.051646
26 | 27 | 1.2935 | 0.82786 | 2.1722e-09 | 0 | 0 | 0 | 0 | 0 | 1 | -90 | 90 | -0.058644 | -0.014715 | 0.058692 | 0.014746
26 | 28 | 0.9629 | 0.61625 | 1.617e-09 | 0 | 0 | 0 | 0 | 0 | 1 | -90 | 90 | 0.050575 | 0.012693 | -0.050548 | -0.012676
27 | 30 | 2.2799 | 1.4591 | 3.8286e-09 | 0 | 0 | 0 | 0 | 0 | 1 | -90 | 90 | 0.009493 | 0.0023797 | -0.0094908 | -0.0023787
27 | 31 | 2.7736 | 1.7751 | 4.6577e-09 | 0 | 0 | 0 | 0 | 0 | 1 | -90 | 90 | 0.024349 | 0.0061089 | -0.024331 | -0.006098
28 | 32 | 0.31715 | 0.20298 | 5.3259e-10 | 0 | 0 | 0 | 0 | 0 | 1 | -90 | 90 | 0.050548 | 0.012676 | -0.05054 | -0.01267
30 | 39 | 1.3727 | 0.87856 | 2.3052e-09 | 0 | 0 | 0 | 0 | 0 | 1 | -90 | 90 | 0.0076817 | 0.0019254 | -0.0076809 | -0.001925
30 | 54 | 0.48114 | 0.30793 | 8.0797e-10 | 0 | 0 | 0 | 0 | 0 | 1 | -90 | 90 | 0.001809 | 0.00045331 | -0.001809 | -0.00045338
32 | 51 | 1.2264 | 0.7849 | 2.0595e-09 | 0 | 0 | 0 | 0 | 0 | 1 | -90 | 90 | 0.027639 | 0.0069308 | -0.027629 | -0.0069245
39 | 34 | 0.21347 | 0.13662 | 3.5848e-10 | 0 | 0 | 0 | 0 | 0 | 1 | -90 | 90 | 0.0076809 | 0.001925 | -0.0076807 | -0.001925
51 | 53 | 1.6566 | 1.0602 | 2.7818e-09 | 0 | 0 | 0 | 0 | 0 | 1 | -90 | 90 | 0.0025234 | 0.00063221 | -0.0025233 | -0.00063241
51 | 49 | 0.088451 | 0.056609 | 1.4853e-10 | 0 | 0 | 0 | 0 | 0 | 1 | -90 | 90 | 0.025105 | 0.0062923 | -0.025105 | -0.0062919
49 | 50 | 1.5088 | 0.96562 | 2.5336e-09 | 0 | 0 | 0 | 0 | 0 | 1 | -90 | 90 | 0.010469 | 0.0026238 | -0.010467 | -0.0026229
37 | 38 | 0.31348 | 0.20063 | 1.5792e-09 | 0 | 0 | 0 | 0 | 0 | 1 | -90 | 90 | 0.23761 | 0.060372 | -0.23742 | -0.060251
38 | 43 | 0.32529 | 0.20818 | 1.6387e-09 | 0 | 0 | 0 | 0 | 0 | 1 | -90 | 90 | 0.22409 | 0.056911 | -0.22392 | -0.056799
38 | 41 | 0.050347 | 0.032222 | 8.4546e-11 | 0 | 0 | 0 | 0 | 0 | 1 | -90 | 90 | 0.013326 | 0.0033403 | -0.013326 | -0.0033403
43 | 48 | 1.1072 | 0.70859 | 5.5777e-09 | 0 | 0 | 0 | 0 | 0 | 1 | -90 | 90 | 0.21776 | 0.055256 | -0.2172 | -0.054894
41 | 40 | 1.9833 | 1.2693 | 3.3305e-09 | 0 | 0 | 0 | 0 | 0 | 1 | -90 | 90 | 0.0091219 | 0.0022865 | -0.0091201 | -0.0022857
48 | 47 | 0.31577 | 0.20209 | 1.5908e-09 | 0 | 0 | 0 | 0 | 0 | 1 | -90 | 90 | 0.2172 | 0.054894 | -0.21703 | -0.054791
46 | 56 | 2.0248 | 1.2958 | 3.4001e-09 | 0 | 0 | 0 | 0 | 0 | 1 | -90 | 90 | 0.02119 | 0.0053142 | -0.02118 | -0.0053082
50 | 52 | 1.5638 | 1.0008 | 2.626e-09 | 0 | 0 | 0 | 0 | 0 | 1 | -90 | 90 | 0.0059268 | 0.0014849 | -0.0059262 | -0.0014848
52 | 58 | 2.2499 | 1.44 | 3.7782e-09 | 0 | 0 | 0 | 0 | 0 | 1 | -90 | 90 | 0.0059262 | 0.0014848 | -0.0059253 | -0.0014846
58 | 59 | 1.3501 | 0.86408 | 2.2672e-09 | 0 | 0 | 0 | 0 | 0 | 1 | -90 | 90 | 0.0017403 | 0.00043575 | -0.0017403 | -0.00043595
59 | 60 | 1.275 | 0.81601 | 2.1411e-09 | 0 | 0 | 0 | 0 | 0 | 1 | -90 | 90 | 0.00070422 | 0.00017629 | -0.00070421 | -0.00017649