## bus_data
BUS_I | BUS_TYPE | Pd | Qd | Gs | Bs | area | Vm | Va | baseKV | zone | Vmax | Vmin
1 | 1 | 0.085745 | 0.02149 | 0 | 0 | 1 | 0.99278 | -0.1388 | 0.4 | 1 | 1.1 | 0.9
2 | 1 | 0 | 0 | 0 | 0 | 1 | 0.99636 | -0.069652 | 0.4 | 1 | 1.1 | 0.9
3 | 1 | 0.0047154 | 0.0011818 | 0 | 0 | 1 | 0.99575 | -0.081588 | 0.4 | 1 | 1.1 | 0.9
4 | 3 | 0 | 0 | 0 | 0 | 1 | 1 | 0 | 0.4 | 1 | 1.1 | 0.9
5 | 1 | 0.0052093 | 0.0013056 | 0 | 0 | 1 | 0.99531 | -0.090056 | 0.4 | 1 | 1.1 | 0.9
31 | 1 | 0.061126 | 0.01532 | 0 | 0 | 1 | 0.99684 | -0.060213 | 0.4 | 1 | 1.1 | 0.9
10 | 1 | 0.001676 | 0.00042004 | 0 | 0 | 1 | 0.99523 | -0.091515 | 0.4 | 1 | 1.1 | 0.9
19 | 1 | 0.035648 | 0.0089343 | 0 | 0 | 1 | 0.98153 | -0.35589 | 0.4 | 1 | 1.1 | 0.9
20 | 1 | 0 | 0 | 0 | 0 | 1 | 0.98251 | -0.33671 | 0.4 | 1 | 1.1 | 0.9
21 | 1 | 0 | 0 | 0 | 0 | 1 | 0.98486 | -0.29077 | 0.4 | 1 | 1.1 | 0.9
49 | 1 | 0 | 0 | 0 | 0 | 1 | 0.98509 | -0.28641 | 0.4 | 1 | 1.1 | 0.9
65 | 1 | 0.00094625 | 0.00023715 | 0 | 0 | 1 | 0.98464 | -0.29515 | 0.4 | 1 | 1.1 | 0.9
32 | 1 | 0 | 0 | 0 | 0 | 1 | 0.99641 | -0.068545 | 0.4 | 1 | 1.1 | 0.9
33 | 1 | 0 | 0 | 0 | 0 | 1 | 0.99287 | -0.13609 | 0.4 | 1 | 1.1 | 0.9
34 | 1 | 0.005603 | 0.0014042 | 0 | 0 | 1 | 0.9958 | -0.080331 | 0.4 | 1 | 1.1 | 0.9
73 | 1 | 0 | 0 | 0 | 0 | 1 | 0.99119 | -0.16837 | 0.4 | 1 | 1.1 | 0.9
75 | 1 | 0.0012229 | 0.00030649 | 0 | 0 | 1 | 0.99274 | -0.13863 | 0.4 | 1 | 1.1 | 0.9
79 | 1 | 0.0067927 | 0.0017024 | 0 | 0 | 1 | 0.99562 | -0.083672 | 0.4 | 1 | 1.1 | 0.9
46 | 1 | 0.0005159 | 0.0001293 | 0 | 0 | 1 | 0.98506 | -0.28695 | 0.4 | 1 | 1.1 | 0.9
48 | 1 | 0.0011736 | 0.00029413 | 0 | 0 | 1 | 0.98507 | -0.28678 | 0.4 | 1 | 1.1 | 0.9
67 | 1 | 0.00084348 | 0.00021139 | 0 | 0 | 1 | 0.98553 | -0.27773 | 0.4 | 1 | 1.1 | 0.9
60 | 1 | 0.0020986 | 0.00052597 | 0 | 0 | 1 | 0.98337 | -0.31984 | 0.4 | 1 | 1.1 | 0.9
61 | 1 | 0.011778 | 0.0029517 | 0 | 0 | 1 | 0.98349 | -0.31757 | 0.4 | 1 | 1.1 | 0.9
62 | 1 | 0.004785 | 0.0011992 | 0 | 0 | 1 | 0.98337 | -0.31991 | 0.4 | 1 | 1.1 | 0.9
63 | 1 | 0.0034385 | 0.00086178 | 0 | 0 | 1 | 0.98382 | -0.31107 | 0.4 | 1 | 1.1 | 0.9
68 | 1 | 0.00041245 | 0.00010337 | 0 | 0 | 1 | 0.98669 | -0.25533 | 0.4 | 1 | 1.1 | 0.9
69 | 1 | 0.0010553 | 0.00026448 | 0 | 0 | 1 | 0.98739 | -0.24167 | 0.4 | 1 | 1.1 | 0.9
70 | 1 | 0.00071592 | 0.00017943 | 0 | 0 | 1 | 0.98867 | -0.21697 | 0.4 | 1 | 1.1 | 0.9
71 | 1 | 0.00099708 | 0.00024989 | 0 | 0 | 1 | 0.98881 | -0.21422 | 0.4 | 1 | 1.1 | 0.9
72 | 1 | 0.0018074 | 0.00045298 | 0 | 0 | 1 | 0.99001 | -0.19103 | 0.4 | 1 | 1.1 | 0.9
74 | 1 | 0.0011202 | 0.00028074 | 0 | 0 | 1 | 0.99115 | -0.16915 | 0.4 | 1 | 1.1 | 0.9
76 | 1 | 0 | 0 | 0 | 0 | 1 | 0.99245 | -0.14425 | 0.4 | 1 | 1.1 | 0.9
77 | 1 | 0.0067001 | 0.0016792 | 0 | 0 | 1 | 0.99217 | -0.14968 | 0.4 | 1 | 1.1 | 0.9
78 | 1 | 0.0030571 | 0.00076618 | 0 | 0 | 1 | 0.99215 | -0.15018 | 0.4 | 1 | 1.1 | 0.9

## generator_data
GEN_BUS | PG | QG | QMAX | QMIN | VG | MBASE | GEN_STATUS | PMAX | PMIN
4 | 0.25117 | 0.06371 | 10 | -10 | 1 | 100 | 1 | 10 | 0

## branch_data
F_BUS | T_BUS | BR_R | BR_X | BR_B | RATE_A | RATE_B | RATE_C | TAP | SHIFT | BR_STATUS | ANGMIN | ANGMAX | P_in | Q_in | P_out | Q_out
1 | 2 | 3.5758 | 2.2885 | 6.0048e-09 | 0 | 0 | 0 | 0 | 0 | 1 | -90 | 90 | -0.085745 | -0.02149 | 0.086029 | 0.021671
2 | 3 | 4.5739 | 2.9273 | 7.6808e-09 | 0 | 0 | 0 | 0 | 0 | 1 | -90 | 90 | 0.01161 | 0.0029112 | -0.011604 | -0.0029077
2 | 4 | 3.1952 | 2.0449 | 5.3657e-09 | 0 | 0 | 0 | 0 | 0 | 1 | -90 | 90 | -0.097639 | -0.024582 | 0.097965 | 0.02479
3 | 5 | 5.4613 | 3.4953 | 9.171e-09 | 0 | 0 | 0 | 0 | 0 | 1 | -90 | 90 | 0.0068882 | 0.0017259 | -0.0068854 | -0.001725
4 | 31 | 1.7717 | 1.1339 | 5.9503e-09 | 0 | 0 | 0 | 0 | 0 | 1 | -90 | 90 | 0.1532 | 0.03892 | -0.15276 | -0.038638
5 | 10 | 3.8629 | 2.4722 | 6.4868e-09 | 0 | 0 | 0 | 0 | 0 | 1 | -90 | 90 | 0.0016761 | 0.00041947 | -0.001676 | -0.00042004
31 | 32 | 0.40884 | 0.26166 | 6.8656e-10 | 0 | 0 | 0 | 0 | 0 | 1 | -90 | 90 | 0.091635 | 0.023318 | -0.091599 | -0.023294
19 | 20 | 2.3257 | 1.4884 | 3.9055e-09 | 0 | 0 | 0 | 0 | 0 | 1 | -90 | 90 | -0.035648 | -0.0089344 | 0.03568 | 0.0089549
20 | 21 | 5.5893 | 3.5772 | 9.386e-09 | 0 | 0 | 0 | 0 | 0 | 1 | -90 | 90 | -0.03568 | -0.0089548 | 0.035759 | 0.009004
21 | 49 | 0.3225 | 0.2064 | 5.4156e-10 | 0 | 0 | 0 | 0 | 0 | 1 | -90 | 90 | -0.058833 | -0.014797 | 0.058845 | 0.014805
21 | 65 | 0.82658 | 0.52901 | 1.3881e-09 | 0 | 0 | 0 | 0 | 0 | 1 | -90 | 90 | 0.023074 | 0.0057928 | -0.023069 | -0.0057898
49 | 67 | 0.62554 | 0.40035 | 1.0505e-09 | 0 | 0 | 0 | 0 | 0 | 1 | -90 | 90 | -0.060535 | -0.015228 | 0.06056 | 0.015244
49 | 48 | 0.93242 | 0.59675 | 1.5658e-09 | 0 | 0 | 0 | 0 | 0 | 1 | -90 | 90 | 0.0016895 | 0.00042306 | -0.0016895 | -0.0004232
65 | 63 | 3.1269 | 2.0012 | 5.251e-09 | 0 | 0 | 0 | 0 | 0 | 1 | -90 | 90 | 0.022123 | 0.0055527 | -0.022106 | -0.0055425
32 | 33 | 3.8237 | 2.4472 | 6.4211e-09 | 0 | 0 | 0 | 0 | 0 | 1 | -90 | 90 | 0.079195 | 0.020184 | -0.078938 | -0.02002
32 | 34 | 4.2282 | 2.706 | 7.1002e-09 | 0 | 0 | 0 | 0 | 0 | 1 | -90 | 90 | 0.012404 | 0.0031107 | -0.012397 | -0.003107
33 | 73 | 2.1144 | 1.3532 | 3.5506e-09 | 0 | 0 | 0 | 0 | 0 | 1 | -90 | 90 | 0.067951 | 0.017265 | -0.067846 | -0.017198
33 | 75 | 1.0238 | 0.65524 | 1.7193e-09 | 0 | 0 | 0 | 0 | 0 | 1 | -90 | 90 | 0.010987 | 0.0027549 | -0.010985 | -0.0027543
34 | 79 | 2.1858 | 1.3989 | 3.6706e-09 | 0 | 0 | 0 | 0 | 0 | 1 | -90 | 90 | 0.0067938 | 0.0017027 | -0.0067927 | -0.0017024
73 | 74 | 3.0707 | 1.9652 | 5.1565e-09 | 0 | 0 | 0 | 0 | 0 | 1 | -90 | 90 | 0.0011202 | 0.00028026 | -0.0011202 | -0.00028074
73 | 72 | 1.5047 | 0.96299 | 2.5267e-09 | 0 | 0 | 0 | 0 | 0 | 1 | -90 | 90 | 0.066725 | 0.016918 | -0.066653 | -0.016871
75 | 76 | 2.5424 | 1.6271 | 4.2693e-09 | 0 | 0 | 0 | 0 | 0 | 1 | -90 | 90 | 0.0097624 | 0.0024478 | -0.0097598 | -0.0024465
46 | 48 | 1.4543 | 0.93073 | 2.4421e-09 | 0 | 0 | 0 | 0 | 0 | 1 | -90 | 90 | -0.0005159 | -0.0001293 | 0.0005159 | 0.00012906
67 | 68 | 1.5949 | 1.0207 | 2.6782e-09 | 0 | 0 | 0 | 0 | 0 | 1 | -90 | 90 | -0.061403 | -0.015455 | 0.061469 | 0.015497
60 | 61 | 1.4291 | 0.91465 | 2.3999e-09 | 0 | 0 | 0 | 0 | 0 | 1 | -90 | 90 | -0.0068836 | -0.0017252 | 0.0068844 | 0.0017255
60 | 62 | 0.058575 | 0.037488 | 9.8363e-11 | 0 | 0 | 0 | 0 | 0 | 1 | -90 | 90 | 0.004785 | 0.0011993 | -0.004785 | -0.0011993
61 | 63 | 1.5122 | 0.96782 | 2.5394e-09 | 0 | 0 | 0 | 0 | 0 | 1 | -90 | 90 | -0.018662 | -0.0046772 | 0.018668 | 0.0046807
68 | 69 | 0.96712 | 0.61896 | 1.6241e-09 | 0 | 0 | 0 | 0 | 0 | 1 | -90 | 90 | -0.061881 | -0.0156 | 0.061922 | 0.015626
69 | 70 | 1.7242 | 1.1035 | 2.8954e-09 | 0 | 0 | 0 | 0 | 0 | 1 | -90 | 90 | -0.062977 | -0.01589 | 0.063052 | 0.015938
70 | 71 | 0.19011 | 0.12167 | 3.1925e-10 | 0 | 0 | 0 | 0 | 0 | 1 | -90 | 90 | -0.063768 | -0.016117 | 0.063776 | 0.016123
71 | 72 | 1.5797 | 1.011 | 2.6527e-09 | 0 | 0 | 0 | 0 | 0 | 1 | -90 | 90 | -0.064773 | -0.016372 | 0.064845 | 0.016418
76 | 77 | 2.4567 | 1.5723 | 4.1255e-09 | 0 | 0 | 0 | 0 | 0 | 1 | -90 | 90 | 0.0097598 | 0.0024465 | -0.0097573 | -0.0024453
77 | 78 | 0.71871 | 0.45998 | 1.2069e-09 | 0 | 0 | 0 | 0 | 0 | 1 | -90 | 90 | 0.0030572 | 0.00076611 | -0.0030571 | -0.00076618