## bus_data
BUS_I | BUS_TYPE | Pd | Qd | Gs | Bs | area | Vm | Va | baseKV | zone | Vmax | Vmin
9 | 1 | 0 | 0 | 0 | 0 | 1 | 0.9886 | -0.21922 | 0.4 | 1 | 1.1 | 0.9
12 | 1 | 0.019292 | 0.0048351 | 0 | 0 | 1 | 0.98737 | -0.24318 | 0.4 | 1 | 1.1 | 0.9
14 | 1 | 0 | 0 | 0 | 0 | 1 | 0.98962 | -0.1995 | 0.4 | 1 | 1.1 | 0.9
8 | 1 | 0.0062118 | 0.0015568 | 0 | 0 | 1 | 0.98769 | -0.23696 | 0.4 | 1 | 1.1 | 0.9
15 | 1 | 0.0026909 | 0.00067439 | 0 | 0 | 1 | 0.98958 | -0.20019 | 0.4 | 1 | 1.1 | 0.9
13 | 1 | 0 | 0 | 0 | 0 | 1 | 0.99105 | -0.17168 | 0.4 | 1 | 1.1 | 0.9
7 | 1 | 0.0040369 | 0.0010117 | 0 | 0 | 1 | 0.98737 | -0.24318 | 0.4 | 1 | 1.1 | 0.9
55 | 1 | 0.0055339 | 0.0013869 | 0 | 0 | 1 | 0.99458 | -0.10387 | 0.4 | 1 | 1.1 | 0.9
54 | 1 | 0.0030662 | 0.00076847 | 0 | 0 | 1 | 0.99464 | -0.1027 | 0.4 | 1 | 1.1 | 0.9
90 | 1 | 0.0013838 | 0.0003468 | 0 | 0 | 1 | 0.99065 | -0.17948 | 0.4 | 1 | 1.1 | 0.9
56 | 1 | 0.010624 | 0.0026626 | 0 | 0 | 1 | 0.99584 | -0.079484 | 0.4 | 1 | 1.1 | 0.9
91 | 1 | 0 | 0 | 0 | 0 | 1 | 0.99062 | -0.18006 | 0.4 | 1 | 1.1 | 0.9
57 | 1 | 0.0017339 | 0.00043456 | 0 | 0 | 1 | 0.99566 | -0.083062 | 0.4 | 1 | 1.1 | 0.9
89 | 1 | 0.0025072 | 0.00062837 | 0 | 0 | 1 | 0.99838 | -0.030834 | 0.4 | 1 | 1.1 | 0.9
18 | 3 | 0 | 0 | 0 | 0 | 1 | 1 | 0 | 0.4 | 1 | 1.1 | 0.9
66 | 1 | 0 | 0 | 0 | 0 | 1 | 0.99912 | -0.016891 | 0.4 | 1 | 1.1 | 0.9
88 | 1 | 0.0025697 | 0.00064402 | 0 | 0 | 1 | 0.99946 | -0.010283 | 0.4 | 1 | 1.1 | 0.9
87 | 1 | 0.013024 | 0.0032642 | 0 | 0 | 1 | 0.99273 | -0.13987 | 0.4 | 1 | 1.1 | 0.9
86 | 1 | 0.0073179 | 0.0018341 | 0 | 0 | 1 | 0.99305 | -0.13369 | 0.4 | 1 | 1.1 | 0.9
64 | 1 | 0.0037832 | 0.00094817 | 0 | 0 | 1 | 0.99545 | -0.08717 | 0.4 | 1 | 1.1 | 0.9
59 | 1 | 0.0014835 | 0.00037179 | 0 | 0 | 1 | 0.99549 | -0.08632 | 0.4 | 1 | 1.1 | 0.9
26 | 1 | 0.0049442 | 0.0012391 | 0 | 0 | 1 | 0.99826 | -0.033266 | 0.4 | 1 | 1.1 | 0.9
30 | 1 | 0.0055568 | 0.0013927 | 0 | 0 | 1 | 0.99663 | -0.064371 | 0.4 | 1 | 1.1 | 0.9
22 | 1 | 0.0057658 | 0.0014451 | 0 | 0 | 1 | 0.99659 | -0.065432 | 0.4 | 1 | 1.1 | 0.9
23 | 1 | 0.0033185 | 0.0008317 | 0 | 0 | 1 | 0.99651 | -0.066982 | 0.4 | 1 | 1.1 | 0.9
24 | 1 | 0 | 0 | 0 | 0 | 1 | 0.99719 | -0.053865 | 0.4 | 1 | 1.1 | 0.9
25 | 1 | 0.001503 | 0.00037669 | 0 | 0 | 1 | 0.99564 | -0.083749 | 0.4 | 1 | 1.1 | 0.9
27 | 1 | 0 | 0 | 0 | 0 | 1 | 0.99531 | -0.090105 | 0.4 | 1 | 1.1 | 0.9
53 | 1 | 0.0022308 | 0.00055909 | 0 | 0 | 1 | 0.9941 | -0.11312 | 0.4 | 1 | 1.1 | 0.9
84 | 1 | 0.0029619 | 0.00074232 | 0 | 0 | 1 | 0.99459 | -0.10385 | 0.4 | 1 | 1.1 | 0.9
81 | 1 | 0.0016094 | 0.00040337 | 0 | 0 | 1 | 0.9953 | -0.090245 | 0.4 | 1 | 1.1 | 0.9
85 | 1 | 0.0027265 | 0.00068332 | 0 | 0 | 1 | 0.99386 | -0.1181 | 0.4 | 1 | 1.1 | 0.9
80 | 1 | 0.001795 | 0.00044987 | 0 | 0 | 1 | 0.99528 | -0.090581 | 0.4 | 1 | 1.1 | 0.9
28 | 1 | 0.0025346 | 0.00063523 | 0 | 0 | 1 | 0.99653 | -0.066312 | 0.4 | 1 | 1.1 | 0.9
29 | 1 | 0.0021637 | 0.00054227 | 0 | 0 | 1 | 0.99654 | -0.06617 | 0.4 | 1 | 1.1 | 0.9
51 | 1 | 0 | 0 | 0 | 0 | 1 | 0.99251 | -0.14365 | 0.4 | 1 | 1.1 | 0.9
35 | 1 | 0.0038168 | 0.00095659 | 0 | 0 | 1 | 0.9893 | -0.2059 | 0.4 | 1 | 1.1 | 0.9
36 | 1 | 0.0052539 | 0.0013167 | 0 | 0 | 1 | 0.98906 | -0.21059 | 0.4 | 1 | 1.1 | 0.9
37 | 1 | 0 | 0 | 0 | 0 | 1 | 0.98947 | -0.20266 | 0.4 | 1 | 1.1 | 0.9
38 | 1 | 0.002971 | 0.0007446 | 0 | 0 | 1 | 0.9889 | -0.21368 | 0.4 | 1 | 1.1 | 0.9
39 | 1 | 0.0045244 | 0.0011339 | 0 | 0 | 1 | 0.98883 | -0.21499 | 0.4 | 1 | 1.1 | 0.9
40 | 1 | 0.003419 | 0.00085688 | 0 | 0 | 1 | 0.99012 | -0.18989 | 0.4 | 1 | 1.1 | 0.9
41 | 1 | 0.00043948 | 0.00011014 | 0 | 0 | 1 | 0.98887 | -0.21424 | 0.4 | 1 | 1.1 | 0.9
42 | 1 | 0.0076288 | 0.001912 | 0 | 0 | 1 | 0.98849 | -0.22169 | 0.4 | 1 | 1.1 | 0.9
50 | 1 | 0 | 0 | 0 | 0 | 1 | 0.99072 | -0.17828 | 0.4 | 1 | 1.1 | 0.9
94 | 1 | 0.00083138 | 0.00020836 | 0 | 0 | 1 | 0.98875 | -0.21666 | 0.4 | 1 | 1.1 | 0.9
43 | 1 | 0.0007392 | 0.00018526 | 0 | 0 | 1 | 0.98848 | -0.22176 | 0.4 | 1 | 1.1 | 0.9
52 | 1 | 0.0037052 | 0.00092862 | 0 | 0 | 1 | 0.99057 | -0.18118 | 0.4 | 1 | 1.1 | 0.9
44 | 1 | 0.0028634 | 0.00071764 | 0 | 0 | 1 | 0.98842 | -0.22294 | 0.4 | 1 | 1.1 | 0.9
47 | 1 | 0 | 0 | 0 | 0 | 1 | 0.99544 | -0.087346 | 0.4 | 1 | 1.1 | 0.9
93 | 1 | 0.0017946 | 0.00044978 | 0 | 0 | 1 | 0.99539 | -0.088173 | 0.4 | 1 | 1.1 | 0.9
58 | 1 | 0 | 0 | 0 | 0 | 1 | 0.99553 | -0.085586 | 0.4 | 1 | 1.1 | 0.9
92 | 1 | 0.0029107 | 0.00072949 | 0 | 0 | 1 | 0.99048 | -0.18283 | 0.4 | 1 | 1.1 | 0.9
83 | 1 | 0.0020234 | 0.00050711 | 0 | 0 | 1 | 0.9906 | -0.18057 | 0.4 | 1 | 1.1 | 0.9

## generator_data
GEN_BUS | PG | QG | QMAX | QMIN | VG | MBASE | GEN_STATUS | PMAX | PMIN
18 | 0.16647 | 0.042158 | 10 | -10 | 1 | 100 | 1 | 10 | 0

## branch_data
F_BUS | T_BUS | BR_R | BR_X | BR_B | RATE_A | RATE_B | RATE_C | TAP | SHIFT | BR_STATUS | ANGMIN | ANGMAX | P_in | Q_in | P_out | Q_out
9 | 12 | 5.4347 | 3.4782 | 9.1263e-09 | 0 | 0 | 0 | 0 | 0 | 1 | -90 | 90 | 0.019314 | 0.0048484 | -0.019292 | -0.0048351
9 | 14 | 2.9255 | 1.8724 | 4.9128e-09 | 0 | 0 | 0 | 0 | 0 | 1 | -90 | 90 | -0.029573 | -0.0074209 | 0.029601 | 0.0074382
9 | 8 | 7.5746 | 4.8478 | 1.272e-08 | 0 | 0 | 0 | 0 | 0 | 1 | -90 | 90 | 0.010258 | 0.0025725 | -0.01025 | -0.0025682
14 | 15 | 1.1191 | 0.71624 | 1.8793e-09 | 0 | 0 | 0 | 0 | 0 | 1 | -90 | 90 | 0.0026909 | 0.00067427 | -0.0026909 | -0.0006744
14 | 13 | 3.7937 | 2.428 | 6.3707e-09 | 0 | 0 | 0 | 0 | 0 | 1 | -90 | 90 | -0.032292 | -0.0081125 | 0.032335 | 0.0081393
8 | 7 | 6.725 | 4.304 | 1.1293e-08 | 0 | 0 | 0 | 0 | 0 | 1 | -90 | 90 | 0.004038 | 0.0010114 | -0.0040369 | -0.0010117
13 | 90 | 5.4289 | 3.4745 | 9.1165e-09 | 0 | 0 | 0 | 0 | 0 | 1 | -90 | 90 | 0.0063208 | 0.0015834 | -0.0063184 | -0.0015828
13 | 56 | 10.575 | 6.768 | 1.7758e-08 | 0 | 0 | 0 | 0 | 0 | 1 | -90 | 90 | -0.038655 | -0.0097227 | 0.038826 | 0.0098304
55 | 54 | 0.94313 | 0.6036 | 1.5838e-09 | 0 | 0 | 0 | 0 | 0 | 1 | -90 | 90 | -0.0055339 | -0.0013869 | 0.0055342 | 0.001387
54 | 53 | 1.2016 | 0.769 | 2.0177e-09 | 0 | 0 | 0 | 0 | 0 | 1 | -90 | 90 | 0.03861 | 0.0097417 | -0.038591 | -0.0097296
54 | 30 | 3.62 | 2.3168 | 6.0789e-09 | 0 | 0 | 0 | 0 | 0 | 1 | -90 | 90 | -0.04721 | -0.011897 | 0.047297 | 0.011952
90 | 91 | 0.51518 | 0.32971 | 8.6512e-10 | 0 | 0 | 0 | 0 | 0 | 1 | -90 | 90 | 0.0049347 | 0.001236 | -0.0049345 | -0.001236
56 | 57 | 1.8069 | 1.1564 | 3.0342e-09 | 0 | 0 | 0 | 0 | 0 | 1 | -90 | 90 | 0.0087981 | 0.0022043 | -0.0087967 | -0.0022036
56 | 89 | 3.7384 | 2.3926 | 6.2779e-09 | 0 | 0 | 0 | 0 | 0 | 1 | -90 | 90 | -0.058248 | -0.014697 | 0.058384 | 0.014784
91 | 92 | 4.1867 | 2.6795 | 7.0305e-09 | 0 | 0 | 0 | 0 | 0 | 1 | -90 | 90 | 0.0029111 | 0.00072905 | -0.0029107 | -0.00072949
91 | 83 | 1.1099 | 0.71034 | 1.8638e-09 | 0 | 0 | 0 | 0 | 0 | 1 | -90 | 90 | 0.0020234 | 0.00050696 | -0.0020234 | -0.00050711
57 | 58 | 1.5875 | 1.016 | 2.6659e-09 | 0 | 0 | 0 | 0 | 0 | 1 | -90 | 90 | 0.0070627 | 0.001769 | -0.0070619 | -0.0017688
89 | 88 | 1.5192 | 0.97229 | 2.5512e-09 | 0 | 0 | 0 | 0 | 0 | 1 | -90 | 90 | -0.060891 | -0.015412 | 0.060952 | 0.01545
18 | 66 | 0.73961 | 0.47335 | 1.242e-09 | 0 | 0 | 0 | 0 | 0 | 1 | -90 | 90 | 0.10292 | 0.026044 | -0.10284 | -0.02599
18 | 88 | 0.73037 | 0.46743 | 1.2265e-09 | 0 | 0 | 0 | 0 | 0 | 1 | -90 | 90 | 0.063553 | 0.016114 | -0.063521 | -0.016094
66 | 26 | 1.6277 | 1.0417 | 2.7334e-09 | 0 | 0 | 0 | 0 | 0 | 1 | -90 | 90 | 0.045152 | 0.011385 | -0.045117 | -0.011363
66 | 30 | 3.6983 | 2.3669 | 6.2104e-09 | 0 | 0 | 0 | 0 | 0 | 1 | -90 | 90 | 0.057684 | 0.014606 | -0.057553 | -0.014522
87 | 86 | 2.0959 | 1.3413 | 3.5195e-09 | 0 | 0 | 0 | 0 | 0 | 1 | -90 | 90 | -0.013024 | -0.0032642 | 0.013028 | 0.0032663
86 | 85 | 3.3902 | 2.1697 | 5.693e-09 | 0 | 0 | 0 | 0 | 0 | 1 | -90 | 90 | -0.020346 | -0.0051004 | 0.020361 | 0.0051095
64 | 59 | 0.99772 | 0.63854 | 1.6754e-09 | 0 | 0 | 0 | 0 | 0 | 1 | -90 | 90 | -0.0037832 | -0.00094817 | 0.0037834 | 0.0009481
59 | 58 | 0.61879 | 0.39603 | 1.0391e-09 | 0 | 0 | 0 | 0 | 0 | 1 | -90 | 90 | -0.0052669 | -0.0013199 | 0.005267 | 0.0013199
26 | 24 | 2.2961 | 1.4695 | 3.8557e-09 | 0 | 0 | 0 | 0 | 0 | 1 | -90 | 90 | 0.040172 | 0.010123 | -0.040133 | -0.010098
30 | 29 | 1.7046 | 1.0909 | 2.8625e-09 | 0 | 0 | 0 | 0 | 0 | 1 | -90 | 90 | 0.0046987 | 0.0011775 | -0.0046983 | -0.0011775
22 | 23 | 0.20134 | 0.12885 | 3.381e-10 | 0 | 0 | 0 | 0 | 0 | 1 | -90 | 90 | 0.034345 | 0.0086394 | -0.034342 | -0.0086379
22 | 24 | 1.2872 | 0.82383 | 2.1616e-09 | 0 | 0 | 0 | 0 | 0 | 1 | -90 | 90 | -0.040111 | -0.010084 | 0.040133 | 0.010098
23 | 25 | 2.4097 | 1.5422 | 4.0465e-09 | 0 | 0 | 0 | 0 | 0 | 1 | -90 | 90 | 0.031024 | 0.0078062 | -0.030999 | -0.0077907
25 | 27 | 0.95902 | 0.61378 | 1.6105e-09 | 0 | 0 | 0 | 0 | 0 | 1 | -90 | 90 | 0.029496 | 0.007414 | -0.029487 | -0.0074084
27 | 84 | 2.3432 | 1.4996 | 3.9348e-09 | 0 | 0 | 0 | 0 | 0 | 1 | -90 | 90 | 0.026083 | 0.0065553 | -0.026065 | -0.0065448
27 | 81 | 0.18176 | 0.11633 | 3.0522e-10 | 0 | 0 | 0 | 0 | 0 | 1 | -90 | 90 | 0.0034045 | 0.0008531 | -0.0034045 | -0.00085311
53 | 51 | 3.729 | 2.3866 | 6.262e-09 | 0 | 0 | 0 | 0 | 0 | 1 | -90 | 90 | 0.03636 | 0.0091705 | -0.036307 | -0.0091372
84 | 85 | 2.7362 | 1.7512 | 4.5949e-09 | 0 | 0 | 0 | 0 | 0 | 1 | -90 | 90 | 0.023104 | 0.0058024 | -0.023088 | -0.0057928
81 | 80 | 0.83225 | 0.53264 | 1.3976e-09 | 0 | 0 | 0 | 0 | 0 | 1 | -90 | 90 | 0.001795 | 0.00044975 | -0.001795 | -0.00044987
28 | 29 | 0.24985 | 0.1599 | 4.1957e-10 | 0 | 0 | 0 | 0 | 0 | 1 | -90 | 90 | -0.0025346 | -0.00063523 | 0.0025346 | 0.0006352
51 | 50 | 4.2154 | 2.6978 | 7.0788e-09 | 0 | 0 | 0 | 0 | 0 | 1 | -90 | 90 | 0.036307 | 0.0091372 | -0.036247 | -0.0090995
35 | 36 | 2.1676 | 1.3872 | 3.6399e-09 | 0 | 0 | 0 | 0 | 0 | 1 | -90 | 90 | 0.0094986 | 0.0023784 | -0.0094964 | -0.0023774
35 | 37 | 1.0679 | 0.68349 | 1.7934e-09 | 0 | 0 | 0 | 0 | 0 | 1 | -90 | 90 | -0.013315 | -0.003335 | 0.013317 | 0.0033361
36 | 38 | 3.1808 | 2.0357 | 5.3414e-09 | 0 | 0 | 0 | 0 | 0 | 1 | -90 | 90 | 0.0042426 | 0.0010607 | -0.004242 | -0.0010608
37 | 39 | 3.4315 | 2.1962 | 5.7624e-09 | 0 | 0 | 0 | 0 | 0 | 1 | -90 | 90 | 0.015769 | 0.0039558 | -0.01576 | -0.0039505
37 | 40 | 1.9277 | 1.2337 | 3.2372e-09 | 0 | 0 | 0 | 0 | 0 | 1 | -90 | 90 | -0.029086 | -0.007292 | 0.029104 | 0.007303
38 | 41 | 1.9418 | 1.2427 | 3.2607e-09 | 0 | 0 | 0 | 0 | 0 | 1 | -90 | 90 | 0.001271 | 0.00031619 | -0.001271 | -0.00031648
39 | 42 | 2.6136 | 1.6727 | 4.389e-09 | 0 | 0 | 0 | 0 | 0 | 1 | -90 | 90 | 0.011235 | 0.0028165 | -0.011232 | -0.0028147
40 | 50 | 1.5706 | 1.0052 | 2.6374e-09 | 0 | 0 | 0 | 0 | 0 | 1 | -90 | 90 | -0.032523 | -0.0081599 | 0.032541 | 0.0081711
41 | 94 | 12.702 | 8.1293 | 2.133e-08 | 0 | 0 | 0 | 0 | 0 | 1 | -90 | 90 | 0.00083147 | 0.00020634 | -0.00083138 | -0.00020836
42 | 43 | 0.085247 | 0.054558 | 1.4315e-10 | 0 | 0 | 0 | 0 | 0 | 1 | -90 | 90 | 0.0036028 | 0.0009027 | -0.0036028 | -0.00090271
50 | 52 | 3.4412 | 2.2023 | 5.7787e-09 | 0 | 0 | 0 | 0 | 0 | 1 | -90 | 90 | 0.0037057 | 0.00092838 | -0.0037052 | -0.00092862
43 | 44 | 1.8037 | 1.1544 | 3.0289e-09 | 0 | 0 | 0 | 0 | 0 | 1 | -90 | 90 | 0.0028636 | 0.00071744 | -0.0028634 | -0.00071764
47 | 93 | 2.0446 | 1.3086 | 3.4334e-09 | 0 | 0 | 0 | 0 | 0 | 1 | -90 | 90 | 0.0017947 | 0.00044948 | -0.0017946 | -0.00044978
47 | 58 | 4.3521 | 2.7853 | 7.3084e-09 | 0 | 0 | 0 | 0 | 0 | 1 | -90 | 90 | -0.0017947 | -0.00044948 | 0.0017949 | 0.00044885