## bus_data
BUS_I | BUS_TYPE | Pd | Qd | Gs | Bs | area | Vm | Va | baseKV | zone | Vmax | Vmin
1 | 1 | 0.022902 | 0.0057398 | 0 | 0 | 1 | 0.99408 | -0.11385 | 0.4 | 1 | 1.1 | 0.9
2 | 1 | 0.068643 | 0.017203 | 0 | 0 | 1 | 0.9938 | -0.11926 | 0.4 | 1 | 1.1 | 0.9
6 | 3 | 0.047362 | 0.01187 | 0 | 0 | 1 | 1 | 0 | 0.4 | 1 | 1.1 | 0.9
5 | 1 | 0.019193 | 0.0048103 | 0 | 0 | 1 | 0.99963 | -0.0071753 | 0.4 | 1 | 1.1 | 0.9
4 | 1 | 0.012432 | 0.0031156 | 0 | 0 | 1 | 0.99932 | -0.013104 | 0.4 | 1 | 1.1 | 0.9
7 | 1 | 0.010571 | 0.0026492 | 0 | 0 | 1 | 0.99907 | -0.017937 | 0.4 | 1 | 1.1 | 0.9

## generator_data
GEN_BUS | PG | QG | QMAX | QMIN | VG | MBASE | GEN_STATUS | PMAX | PMIN
6 | 0.18164 | 0.045732 | 10 | -10 | 1 | 100 | 1 | 10 | 0

## branch_data
F_BUS | T_BUS | BR_R | BR_X | BR_B | RATE_A | RATE_B | RATE_C | TAP | SHIFT | BR_STATUS | ANGMIN | ANGMAX | P_in | Q_in | P_out | Q_out
1 | 2 | 0.34893 | 0.22331 | 5.8594e-10 | 0 | 0 | 0 | 0 | 0 | 1 | -90 | 90 | 0.06866 | 0.017215 | -0.068643 | -0.017203
1 | 6 | 5.5413 | 3.5465 | 9.3054e-09 | 0 | 0 | 0 | 0 | 0 | 1 | -90 | 90 | -0.091562 | -0.022955 | 0.092062 | 0.023273
6 | 5 | 0.76189 | 0.48761 | 1.2794e-09 | 0 | 0 | 0 | 0 | 0 | 1 | -90 | 90 | 0.042219 | 0.010589 | -0.042204 | -0.01058
5 | 7 | 4.5571 | 2.9165 | 7.6526e-09 | 0 | 0 | 0 | 0 | 0 | 1 | -90 | 90 | 0.010576 | 0.0026519 | -0.010571 | -0.0026492
5 | 4 | 2.1355 | 1.3667 | 3.586e-09 | 0 | 0 | 0 | 0 | 0 | 1 | -90 | 90 | 0.012435 | 0.0031175 | -0.012432 | -0.0031156