## bus_data
BUS_I | BUS_TYPE | Pd | Qd | Gs | Bs | area | Vm | Va | baseKV | zone | Vmax | Vmin
1 | 1 | 0.0046239 | 0.0011589 | 0 | 0 | 1 | 0.99263 | -0.1417 | 0.4 | 1 | 1.1 | 0.9
2 | 1 | 0.049294 | 0.012354 | 0 | 0 | 1 | 0.99273 | -0.13966 | 0.4 | 1 | 1.1 | 0.9
3 | 1 | 0.026082 | 0.0065368 | 0 | 0 | 1 | 0.99323 | -0.1301 | 0.4 | 1 | 1.1 | 0.9
11 | 1 | 0 | 0 | 0 | 0 | 1 | 0.99475 | -0.10075 | 0.4 | 1 | 1.1 | 0.9
16 | 1 | 0.018274 | 0.0045799 | 0 | 0 | 1 | 0.99433 | -0.10887 | 0.4 | 1 | 1.1 | 0.9
7 | 1 | 0 | 0 | 0 | 0 | 1 | 0.99666 | -0.063923 | 0.4 | 1 | 1.1 | 0.9
4 | 1 | 0.0034659 | 0.00086863 | 0 | 0 | 1 | 0.99885 | -0.022079 | 0.4 | 1 | 1.1 | 0.9
5 | 1 | 0.059711 | 0.014965 | 0 | 0 | 1 | 0.99381 | -0.1189 | 0.4 | 1 | 1.1 | 0.9
6 | 3 | 0 | 0 | 0 | 0 | 1 | 1 | 0 | 0.4 | 1 | 1.1 | 0.9
8 | 1 | 0.050184 | 0.012577 | 0 | 0 | 1 | 0.9994 | -0.011561 | 0.4 | 1 | 1.1 | 0.9
9 | 1 | 0.025173 | 0.006309 | 0 | 0 | 1 | 0.99553 | -0.085562 | 0.4 | 1 | 1.1 | 0.9
19 | 1 | 0 | 0 | 0 | 0 | 1 | 0.99882 | -0.022576 | 0.4 | 1 | 1.1 | 0.9
10 | 1 | 0 | 0 | 0 | 0 | 1 | 0.99436 | -0.1082 | 0.4 | 1 | 1.1 | 0.9
20 | 1 | 0.003709 | 0.00092957 | 0 | 0 | 1 | 0.99865 | -0.025931 | 0.4 | 1 | 1.1 | 0.9
21 | 1 | 0.0018559 | 0.00046513 | 0 | 0 | 1 | 0.99756 | -0.046965 | 0.4 | 1 | 1.1 | 0.9
12 | 1 | 0.01492 | 0.0037393 | 0 | 0 | 1 | 0.99298 | -0.13476 | 0.4 | 1 | 1.1 | 0.9
13 | 1 | 0.015132 | 0.0037924 | 0 | 0 | 1 | 0.9942 | -0.11125 | 0.4 | 1 | 1.1 | 0.9
14 | 1 | 0.077849 | 0.019511 | 0 | 0 | 1 | 0.98981 | -0.19603 | 0.4 | 1 | 1.1 | 0.9
17 | 1 | 0.057546 | 0.014422 | 0 | 0 | 1 | 0.99201 | -0.15348 | 0.4 | 1 | 1.1 | 0.9
22 | 1 | 0.0032483 | 0.00081409 | 0 | 0 | 1 | 0.99851 | -0.028667 | 0.4 | 1 | 1.1 | 0.9
23 | 1 | 0 | 0 | 0 | 0 | 1 | 0.9968 | -0.061465 | 0.4 | 1 | 1.1 | 0.9
24 | 1 | 0.0038387 | 0.00096207 | 0 | 0 | 1 | 0.99668 | -0.063815 | 0.4 | 1 | 1.1 | 0.9
25 | 1 | 0.0057138 | 0.001432 | 0 | 0 | 1 | 0.99669 | -0.063635 | 0.4 | 1 | 1.1 | 0.9
26 | 1 | 0.0042527 | 0.0010658 | 0 | 0 | 1 | 0.99652 | -0.067052 | 0.4 | 1 | 1.1 | 0.9
30 | 1 | 0.0024956 | 0.00062547 | 0 | 0 | 1 | 0.99628 | -0.071645 | 0.4 | 1 | 1.1 | 0.9
31 | 1 | 0 | 0 | 0 | 0 | 1 | 0.99612 | -0.074752 | 0.4 | 1 | 1.1 | 0.9
32 | 1 | 0.0030214 | 0.00075723 | 0 | 0 | 1 | 0.99583 | -0.080186 | 0.4 | 1 | 1.1 | 0.9
33 | 1 | 0.0010264 | 0.00025724 | 0 | 0 | 1 | 0.99583 | -0.080319 | 0.4 | 1 | 1.1 | 0.9

## generator_data
GEN_BUS | PG | QG | QMAX | QMIN | VG | MBASE | GEN_STATUS | PMAX | PMIN
6 | 0.43393 | 0.10972 | 10 | -10 | 1 | 100 | 1 | 10 | 0

## branch_data
F_BUS | T_BUS | BR_R | BR_X | BR_B | RATE_A | RATE_B | RATE_C | TAP | SHIFT | BR_STATUS | ANGMIN | ANGMAX | P_in | Q_in | P_out | Q_out
1 | 2 | 1.9436 | 1.2439 | 3.2639e-09 | 0 | 0 | 0 | 0 | 0 | 1 | -90 | 90 | -0.0046239 | -0.0011589 | 0.0046244 | 0.0011588
2 | 3 | 0.78363 | 0.50152 | 1.3159e-09 | 0 | 0 | 0 | 0 | 0 | 1 | -90 | 90 | -0.053918 | -0.013513 | 0.053943 | 0.013529
3 | 11 | 1.6249 | 1.0399 | 2.7286e-09 | 0 | 0 | 0 | 0 | 0 | 1 | -90 | 90 | -0.080025 | -0.020065 | 0.080137 | 0.020137
11 | 16 | 1.9712 | 1.2616 | 3.3103e-09 | 0 | 0 | 0 | 0 | 0 | 1 | -90 | 90 | 0.018281 | 0.0045841 | -0.018274 | -0.0045799
11 | 7 | 1.6652 | 1.0657 | 2.7964e-09 | 0 | 0 | 0 | 0 | 0 | 1 | -90 | 90 | -0.098418 | -0.024721 | 0.098591 | 0.024832
7 | 9 | 0.50486 | 0.32311 | 2.5434e-09 | 0 | 0 | 0 | 0 | 0 | 1 | -90 | 90 | 0.19147 | 0.048316 | -0.19127 | -0.04819
7 | 6 | 0.98846 | 0.63262 | 4.9797e-09 | 0 | 0 | 0 | 0 | 0 | 1 | -90 | 90 | -0.29006 | -0.073148 | 0.29095 | 0.073717
4 | 5 | 7.2144 | 4.6172 | 1.2115e-08 | 0 | 0 | 0 | 0 | 0 | 1 | -90 | 90 | 0.059987 | 0.015141 | -0.059711 | -0.014965
4 | 6 | 1.5646 | 1.0014 | 2.6274e-09 | 0 | 0 | 0 | 0 | 0 | 1 | -90 | 90 | -0.063453 | -0.016009 | 0.06352 | 0.016052
6 | 8 | 0.65258 | 0.41765 | 1.0959e-09 | 0 | 0 | 0 | 0 | 0 | 1 | -90 | 90 | 0.079454 | 0.019949 | -0.07941 | -0.019921
8 | 19 | 1.6892 | 1.0811 | 2.8366e-09 | 0 | 0 | 0 | 0 | 0 | 1 | -90 | 90 | 0.029226 | 0.0073434 | -0.02921 | -0.0073338
9 | 10 | 0.60717 | 0.38859 | 2.0392e-09 | 0 | 0 | 0 | 0 | 0 | 1 | -90 | 90 | 0.1661 | 0.041881 | -0.16592 | -0.041766
19 | 20 | 2.1552 | 1.3793 | 3.6192e-09 | 0 | 0 | 0 | 0 | 0 | 1 | -90 | 90 | 0.0069588 | 0.0017437 | -0.0069577 | -0.0017433
19 | 21 | 4.9031 | 3.138 | 8.2336e-09 | 0 | 0 | 0 | 0 | 0 | 1 | -90 | 90 | 0.022251 | 0.0055902 | -0.022226 | -0.0055744
10 | 12 | 1.6222 | 1.0382 | 2.7242e-09 | 0 | 0 | 0 | 0 | 0 | 1 | -90 | 90 | 0.072609 | 0.018253 | -0.072517 | -0.018194
10 | 13 | 0.89131 | 0.57044 | 1.4967e-09 | 0 | 0 | 0 | 0 | 0 | 1 | -90 | 90 | 0.015134 | 0.0037936 | -0.015132 | -0.0037924
10 | 14 | 4.9773 | 3.1854 | 8.3582e-09 | 0 | 0 | 0 | 0 | 0 | 1 | -90 | 90 | 0.078176 | 0.019719 | -0.077849 | -0.019511
20 | 22 | 3.7642 | 2.4091 | 6.3212e-09 | 0 | 0 | 0 | 0 | 0 | 1 | -90 | 90 | 0.0032487 | 0.00081373 | -0.0032483 | -0.00081409
21 | 23 | 3.1745 | 2.0317 | 5.3308e-09 | 0 | 0 | 0 | 0 | 0 | 1 | -90 | 90 | 0.02037 | 0.0051093 | -0.020356 | -0.0051008
12 | 17 | 1.4362 | 0.91914 | 2.4117e-09 | 0 | 0 | 0 | 0 | 0 | 1 | -90 | 90 | 0.057597 | 0.014455 | -0.057546 | -0.014422
23 | 24 | 1.2931 | 0.82758 | 2.1714e-09 | 0 | 0 | 0 | 0 | 0 | 1 | -90 | 90 | 0.0080929 | 0.0020281 | -0.008092 | -0.0020277
23 | 25 | 0.78791 | 0.50426 | 1.3231e-09 | 0 | 0 | 0 | 0 | 0 | 1 | -90 | 90 | 0.012263 | 0.0030727 | -0.012261 | -0.003072
24 | 26 | 3.3888 | 2.1688 | 5.6907e-09 | 0 | 0 | 0 | 0 | 0 | 1 | -90 | 90 | 0.0042533 | 0.0010657 | -0.0042527 | -0.0010658
25 | 30 | 5.444 | 3.4841 | 9.1419e-09 | 0 | 0 | 0 | 0 | 0 | 1 | -90 | 90 | 0.0065476 | 0.00164 | -0.0065451 | -0.0016393
30 | 31 | 3.4117 | 2.1835 | 5.7291e-09 | 0 | 0 | 0 | 0 | 0 | 1 | -90 | 90 | 0.0040494 | 0.0010139 | -0.0040488 | -0.0010141
31 | 32 | 5.9674 | 3.8191 | 1.0021e-08 | 0 | 0 | 0 | 0 | 0 | 1 | -90 | 90 | 0.0040488 | 0.0010141 | -0.0040478 | -0.0010144
32 | 33 | 0.57486 | 0.36791 | 9.6534e-10 | 0 | 0 | 0 | 0 | 0 | 1 | -90 | 90 | 0.0010264 | 0.00025715 | -0.0010264 | -0.00025724