## bus_data
BUS_I | BUS_TYPE | Pd | Qd | Gs | Bs | area | Vm | Va | baseKV | zone | Vmax | Vmin
1 | 1 | 0.022073 | 0.005532 | 0 | 0 | 1 | 0.99206 | -0.15214 | 0.4 | 1 | 1.1 | 0.9
2 | 1 | 0 | 0 | 0 | 0 | 1 | 0.99172 | -0.15856 | 0.4 | 1 | 1.1 | 0.9
3 | 1 | 0.015194 | 0.003808 | 0 | 0 | 1 | 0.99265 | -0.14059 | 0.4 | 1 | 1.1 | 0.9
4 | 1 | 0 | 0 | 0 | 0 | 1 | 0.98979 | -0.19592 | 0.4 | 1 | 1.1 | 0.9
6 | 1 | 0.0073431 | 0.0018403 | 0 | 0 | 1 | 0.99433 | -0.10848 | 0.4 | 1 | 1.1 | 0.9
5 | 1 | 0 | 0 | 0 | 0 | 1 | 0.98743 | -0.24141 | 0.4 | 1 | 1.1 | 0.9
12 | 1 | 0.0066079 | 0.0016561 | 0 | 0 | 1 | 0.98871 | -0.21698 | 0.4 | 1 | 1.1 | 0.9
15 | 1 | 0 | 0 | 0 | 0 | 1 | 0.98483 | -0.29202 | 0.4 | 1 | 1.1 | 0.9
18 | 1 | 0.015596 | 0.0039088 | 0 | 0 | 1 | 0.98625 | -0.26431 | 0.4 | 1 | 1.1 | 0.9
20 | 1 | 0 | 0 | 0 | 0 | 1 | 0.99457 | -0.10387 | 0.4 | 1 | 1.1 | 0.9
31 | 1 | 0.018966 | 0.0047533 | 0 | 0 | 1 | 0.98309 | -0.3259 | 0.4 | 1 | 1.1 | 0.9
13 | 1 | 0.022038 | 0.0055231 | 0 | 0 | 1 | 0.98859 | -0.21929 | 0.4 | 1 | 1.1 | 0.9
16 | 1 | 0.037572 | 0.0094164 | 0 | 0 | 1 | 0.98455 | -0.29743 | 0.4 | 1 | 1.1 | 0.9
21 | 1 | 0.0043731 | 0.001096 | 0 | 0 | 1 | 0.99425 | -0.11004 | 0.4 | 1 | 1.1 | 0.9
10 | 1 | 0 | 0 | 0 | 0 | 1 | 0.99669 | -0.063193 | 0.4 | 1 | 1.1 | 0.9
7 | 1 | 0.041421 | 0.010381 | 0 | 0 | 1 | 0.99845 | -0.029343 | 0.4 | 1 | 1.1 | 0.9
8 | 3 | 0.0052604 | 0.0013184 | 0 | 0 | 1 | 1 | 0 | 0.4 | 1 | 1.1 | 0.9
9 | 1 | 0.0042975 | 0.0010771 | 0 | 0 | 1 | 0.99424 | -0.10932 | 0.4 | 1 | 1.1 | 0.9
11 | 1 | 0 | 0 | 0 | 0 | 1 | 0.99211 | -0.14992 | 0.4 | 1 | 1.1 | 0.9
43 | 1 | 0.0084169 | 0.0021095 | 0 | 0 | 1 | 0.99637 | -0.06934 | 0.4 | 1 | 1.1 | 0.9
49 | 1 | 0.0044123 | 0.0011058 | 0 | 0 | 1 | 0.99193 | -0.1534 | 0.4 | 1 | 1.1 | 0.9
48 | 1 | 0.0038493 | 0.00096472 | 0 | 0 | 1 | 0.99175 | -0.15689 | 0.4 | 1 | 1.1 | 0.9
50 | 1 | 0.0027703 | 0.00069429 | 0 | 0 | 1 | 0.99133 | -0.16494 | 0.4 | 1 | 1.1 | 0.9
44 | 1 | 0.010075 | 0.0025249 | 0 | 0 | 1 | 0.9954 | -0.087969 | 0.4 | 1 | 1.1 | 0.9
65 | 1 | 0.0040945 | 0.0010262 | 0 | 0 | 1 | 0.99184 | -0.1552 | 0.4 | 1 | 1.1 | 0.9
47 | 1 | 0.0053764 | 0.0013475 | 0 | 0 | 1 | 0.99132 | -0.16534 | 0.4 | 1 | 1.1 | 0.9
54 | 1 | 0 | 0 | 0 | 0 | 1 | 0.99077 | -0.17567 | 0.4 | 1 | 1.1 | 0.9
22 | 1 | 0.089948 | 0.022543 | 0 | 0 | 1 | 0.97389 | -0.50344 | 0.4 | 1 | 1.1 | 0.9
23 | 1 | 0 | 0 | 0 | 0 | 1 | 0.97836 | -0.41551 | 0.4 | 1 | 1.1 | 0.9
17 | 1 | 0.0074599 | 0.0018696 | 0 | 0 | 1 | 0.98405 | -0.30731 | 0.4 | 1 | 1.1 | 0.9
19 | 1 | 0.0049719 | 0.0012461 | 0 | 0 | 1 | 0.984 | -0.30818 | 0.4 | 1 | 1.1 | 0.9
32 | 1 | 0.0049593 | 0.0012429 | 0 | 0 | 1 | 0.98397 | -0.30876 | 0.4 | 1 | 1.1 | 0.9
34 | 1 | 0.010007 | 0.002508 | 0 | 0 | 1 | 0.9939 | -0.11675 | 0.4 | 1 | 1.1 | 0.9
35 | 1 | 0.0056467 | 0.0014152 | 0 | 0 | 1 | 0.99315 | -0.13125 | 0.4 | 1 | 1.1 | 0.9
24 | 1 | 0.0058834 | 0.0014745 | 0 | 0 | 1 | 0.97941 | -0.39509 | 0.4 | 1 | 1.1 | 0.9
27 | 1 | 0 | 0 | 0 | 0 | 1 | 0.97847 | -0.41346 | 0.4 | 1 | 1.1 | 0.9
30 | 1 | 0.0084949 | 0.002129 | 0 | 0 | 1 | 0.98039 | -0.37588 | 0.4 | 1 | 1.1 | 0.9
25 | 1 | 0.016059 | 0.0040248 | 0 | 0 | 1 | 0.97649 | -0.45245 | 0.4 | 1 | 1.1 | 0.9
26 | 1 | 0 | 0 | 0 | 0 | 1 | 0.97679 | -0.44655 | 0.4 | 1 | 1.1 | 0.9
29 | 1 | 0 | 0 | 0 | 0 | 1 | 0.98377 | -0.3102 | 0.4 | 1 | 1.1 | 0.9
67 | 1 | 0 | 0 | 0 | 0 | 1 | 0.9871 | -0.24599 | 0.4 | 1 | 1.1 | 0.9
63 | 1 | 0.0040706 | 0.0010202 | 0 | 0 | 1 | 0.98914 | -0.20697 | 0.4 | 1 | 1.1 | 0.9
66 | 1 | 0.01896 | 0.0047519 | 0 | 0 | 1 | 0.98608 | -0.26592 | 0.4 | 1 | 1.1 | 0.9
36 | 1 | 0.011664 | 0.0029233 | 0 | 0 | 1 | 0.99234 | -0.14693 | 0.4 | 1 | 1.1 | 0.9
37 | 1 | 0.0087949 | 0.0022042 | 0 | 0 | 1 | 0.9923 | -0.14774 | 0.4 | 1 | 1.1 | 0.9
38 | 1 | 0.017438 | 0.0043703 | 0 | 0 | 1 | 0.99182 | -0.15703 | 0.4 | 1 | 1.1 | 0.9
39 | 1 | 0.0088115 | 0.0022084 | 0 | 0 | 1 | 0.99166 | -0.16013 | 0.4 | 1 | 1.1 | 0.9
40 | 1 | 0.010152 | 0.0025444 | 0 | 0 | 1 | 0.99247 | -0.14462 | 0.4 | 1 | 1.1 | 0.9
41 | 1 | 0.013345 | 0.0033446 | 0 | 0 | 1 | 0.99271 | -0.13989 | 0.4 | 1 | 1.1 | 0.9
42 | 1 | 0.0066141 | 0.0016576 | 0 | 0 | 1 | 0.99353 | -0.12407 | 0.4 | 1 | 1.1 | 0.9
45 | 1 | 0.0030783 | 0.00077151 | 0 | 0 | 1 | 0.99424 | -0.11039 | 0.4 | 1 | 1.1 | 0.9
46 | 1 | 0.0053941 | 0.0013519 | 0 | 0 | 1 | 0.99087 | -0.17409 | 0.4 | 1 | 1.1 | 0.9
56 | 1 | 0.0050014 | 0.0012535 | 0 | 0 | 1 | 0.99048 | -0.18133 | 0.4 | 1 | 1.1 | 0.9
57 | 1 | 0.0042533 | 0.001066 | 0 | 0 | 1 | 0.99068 | -0.17742 | 0.4 | 1 | 1.1 | 0.9
58 | 1 | 0.0088965 | 0.0022297 | 0 | 0 | 1 | 0.98976 | -0.19497 | 0.4 | 1 | 1.1 | 0.9
52 | 1 | 0.0032215 | 0.00080738 | 0 | 0 | 1 | 0.9903 | -0.1848 | 0.4 | 1 | 1.1 | 0.9
51 | 1 | 0.0037992 | 0.00095217 | 0 | 0 | 1 | 0.99002 | -0.19029 | 0.4 | 1 | 1.1 | 0.9
53 | 1 | 0.0015466 | 0.00038762 | 0 | 0 | 1 | 0.98967 | -0.19709 | 0.4 | 1 | 1.1 | 0.9
55 | 1 | 0.0063461 | 0.0015905 | 0 | 0 | 1 | 0.98932 | -0.20385 | 0.4 | 1 | 1.1 | 0.9
61 | 1 | 0.0032726 | 0.0008202 | 0 | 0 | 1 | 0.99036 | -0.18354 | 0.4 | 1 | 1.1 | 0.9
64 | 1 | 0.0046381 | 0.0011624 | 0 | 0 | 1 | 0.9893 | -0.20387 | 0.4 | 1 | 1.1 | 0.9
59 | 1 | 0.0048877 | 0.001225 | 0 | 0 | 1 | 0.98851 | -0.21922 | 0.4 | 1 | 1.1 | 0.9
60 | 1 | 0.0028433 | 0.0007126 | 0 | 0 | 1 | 0.98855 | -0.21838 | 0.4 | 1 | 1.1 | 0.9
62 | 1 | 0.0039096 | 0.00097983 | 0 | 0 | 1 | 0.98885 | -0.2125 | 0.4 | 1 | 1.1 | 0.9

## generator_data
GEN_BUS | PG | QG | QMAX | QMIN | VG | MBASE | GEN_STATUS | PMAX | PMIN
8 | 0.56066 | 0.14303 | 10 | -10 | 1 | 100 | 1 | 10 | 0

## branch_data
F_BUS | T_BUS | BR_R | BR_X | BR_B | RATE_A | RATE_B | RATE_C | TAP | SHIFT | BR_STATUS | ANGMIN | ANGMAX | P_in | Q_in | P_out | Q_out
1 | 2 | 0.98803 | 0.63234 | 1.6592e-09 | 0 | 0 | 0 | 0 | 0 | 1 | -90 | 90 | 0.028737 | 0.0072359 | -0.028728 | -0.0072304
1 | 3 | 1.0058 | 0.64371 | 1.689e-09 | 0 | 0 | 0 | 0 | 0 | 1 | -90 | 90 | -0.05081 | -0.012768 | 0.050838 | 0.012786
2 | 4 | 5.7376 | 3.6721 | 9.635e-09 | 0 | 0 | 0 | 0 | 0 | 1 | -90 | 90 | 0.028728 | 0.0072304 | -0.028677 | -0.0071986
3 | 6 | 0.91371 | 0.58478 | 3.0687e-09 | 0 | 0 | 0 | 0 | 0 | 1 | -90 | 90 | -0.15624 | -0.039464 | 0.15648 | 0.039618
3 | 5 | 4.9474 | 3.1663 | 8.3081e-09 | 0 | 0 | 0 | 0 | 0 | 1 | -90 | 90 | 0.09021 | 0.02287 | -0.089775 | -0.022593
4 | 12 | 3.2245 | 2.0637 | 5.4148e-09 | 0 | 0 | 0 | 0 | 0 | 1 | -90 | 90 | 0.028677 | 0.0071986 | -0.028648 | -0.0071807
6 | 20 | 0.1256 | 0.080385 | 8.4368e-10 | 0 | 0 | 0 | 0 | 0 | 1 | -90 | 90 | -0.16383 | -0.041458 | 0.16386 | 0.041481
5 | 15 | 11.6278 | 7.4418 | 1.9526e-08 | 0 | 0 | 0 | 0 | 0 | 1 | -90 | 90 | 0.019043 | 0.0047992 | -0.018997 | -0.0047717
5 | 18 | 1.4163 | 0.90642 | 2.3783e-09 | 0 | 0 | 0 | 0 | 0 | 1 | -90 | 90 | 0.070732 | 0.017793 | -0.070655 | -0.017744
12 | 13 | 0.45909 | 0.29382 | 7.7093e-10 | 0 | 0 | 0 | 0 | 0 | 1 | -90 | 90 | 0.02204 | 0.0055246 | -0.022038 | -0.0055231
15 | 31 | 7.752 | 4.9613 | 1.3018e-08 | 0 | 0 | 0 | 0 | 0 | 1 | -90 | 90 | 0.018997 | 0.0047717 | -0.018966 | -0.0047533
18 | 16 | 2.6229 | 1.6787 | 4.4046e-09 | 0 | 0 | 0 | 0 | 0 | 1 | -90 | 90 | 0.055059 | 0.013835 | -0.054972 | -0.01378
20 | 21 | 0.41026 | 0.26257 | 6.8894e-10 | 0 | 0 | 0 | 0 | 0 | 1 | -90 | 90 | 0.06686 | 0.016804 | -0.06684 | -0.016792
20 | 10 | 0.78732 | 0.50389 | 5.2885e-09 | 0 | 0 | 0 | 0 | 0 | 1 | -90 | 90 | -0.23072 | -0.058285 | 0.23117 | 0.058573
16 | 17 | 2.4679 | 1.5795 | 4.1443e-09 | 0 | 0 | 0 | 0 | 0 | 1 | -90 | 90 | 0.0174 | 0.0043637 | -0.017392 | -0.0043588
21 | 34 | 0.47626 | 0.30481 | 7.9977e-10 | 0 | 0 | 0 | 0 | 0 | 1 | -90 | 90 | 0.062467 | 0.015696 | -0.062447 | -0.015683
10 | 43 | 0.52937 | 0.33879 | 8.8895e-10 | 0 | 0 | 0 | 0 | 0 | 1 | -90 | 90 | 0.05181 | 0.013033 | -0.051795 | -0.013023
10 | 8 | 1.0039 | 0.64248 | 6.7431e-09 | 0 | 0 | 0 | 0 | 0 | 1 | -90 | 90 | -0.28298 | -0.071606 | 0.28384 | 0.072157
7 | 8 | 0.49056 | 0.31396 | 3.2951e-09 | 0 | 0 | 0 | 0 | 0 | 1 | -90 | 90 | -0.27117 | -0.069311 | 0.27155 | 0.069558
7 | 9 | 1.5727 | 1.0065 | 1.0564e-08 | 0 | 0 | 0 | 0 | 0 | 1 | -90 | 90 | 0.22974 | 0.05893 | -0.22886 | -0.058363
9 | 11 | 0.80865 | 0.51754 | 5.4318e-09 | 0 | 0 | 0 | 0 | 0 | 1 | -90 | 90 | 0.22456 | 0.057286 | -0.22412 | -0.057005
11 | 49 | 1.8048 | 1.155 | 3.0307e-09 | 0 | 0 | 0 | 0 | 0 | 1 | -90 | 90 | 0.0085085 | 0.0021325 | -0.0085071 | -0.0021319
11 | 48 | 2.1025 | 1.3456 | 3.5306e-09 | 0 | 0 | 0 | 0 | 0 | 1 | -90 | 90 | 0.014631 | 0.0036693 | -0.014626 | -0.0036665
11 | 50 | 0.33318 | 0.21324 | 2.238e-09 | 0 | 0 | 0 | 0 | 0 | 1 | -90 | 90 | 0.20098 | 0.051204 | -0.20084 | -0.051111
43 | 44 | 1.914 | 1.225 | 3.2141e-09 | 0 | 0 | 0 | 0 | 0 | 1 | -90 | 90 | 0.043378 | 0.010914 | -0.04334 | -0.01089
49 | 65 | 1.9439 | 1.2441 | 3.2644e-09 | 0 | 0 | 0 | 0 | 0 | 1 | -90 | 90 | 0.0040948 | 0.0010261 | -0.0040945 | -0.0010262
48 | 47 | 3.4571 | 2.2125 | 5.8053e-09 | 0 | 0 | 0 | 0 | 0 | 1 | -90 | 90 | 0.010777 | 0.0027018 | -0.010773 | -0.0026996
50 | 54 | 0.24072 | 0.15406 | 1.6169e-09 | 0 | 0 | 0 | 0 | 0 | 1 | -90 | 90 | 0.19806 | 0.050416 | -0.19796 | -0.050351
44 | 45 | 2.9968 | 1.918 | 5.0324e-09 | 0 | 0 | 0 | 0 | 0 | 1 | -90 | 90 | 0.033265 | 0.0083647 | -0.03323 | -0.0083424
47 | 46 | 7.1423 | 4.571 | 1.1994e-08 | 0 | 0 | 0 | 0 | 0 | 1 | -90 | 90 | 0.0053963 | 0.0013521 | -0.0053941 | -0.0013519
54 | 56 | 3.0103 | 1.9266 | 5.055e-09 | 0 | 0 | 0 | 0 | 0 | 1 | -90 | 90 | 0.0082766 | 0.0020743 | -0.0082743 | -0.0020734
54 | 57 | 1.8158 | 1.1621 | 3.0492e-09 | 0 | 0 | 0 | 0 | 0 | 1 | -90 | 90 | 0.0042537 | 0.0010659 | -0.0042533 | -0.001066
54 | 58 | 0.50315 | 0.32202 | 3.3797e-09 | 0 | 0 | 0 | 0 | 0 | 1 | -90 | 90 | 0.1705 | 0.043466 | -0.17035 | -0.043365
54 | 52 | 2.6922 | 1.723 | 4.5209e-09 | 0 | 0 | 0 | 0 | 0 | 1 | -90 | 90 | 0.014928 | 0.0037445 | -0.014921 | -0.0037408
22 | 23 | 4.1748 | 2.6718 | 1.4021e-08 | 0 | 0 | 0 | 0 | 0 | 1 | -90 | 90 | -0.089948 | -0.022543 | 0.090327 | 0.022784
23 | 24 | 0.97505 | 0.62403 | 6.5495e-09 | 0 | 0 | 0 | 0 | 0 | 1 | -90 | 90 | -0.090327 | -0.022784 | 0.090415 | 0.02284
17 | 19 | 0.37842 | 0.24219 | 6.3547e-10 | 0 | 0 | 0 | 0 | 0 | 1 | -90 | 90 | 0.0099317 | 0.0024892 | -0.0099313 | -0.002489
19 | 32 | 0.51235 | 0.3279 | 8.6037e-10 | 0 | 0 | 0 | 0 | 0 | 1 | -90 | 90 | 0.0049594 | 0.0012429 | -0.0049593 | -0.0012429
34 | 35 | 1.2252 | 0.78411 | 2.0574e-09 | 0 | 0 | 0 | 0 | 0 | 1 | -90 | 90 | 0.052441 | 0.013175 | -0.052404 | -0.013152
35 | 36 | 1.4827 | 0.94894 | 2.4899e-09 | 0 | 0 | 0 | 0 | 0 | 1 | -90 | 90 | 0.046758 | 0.011737 | -0.046723 | -0.011715
24 | 27 | 4.9118 | 3.1435 | 8.2482e-09 | 0 | 0 | 0 | 0 | 0 | 1 | -90 | 90 | 0.016103 | 0.0040505 | -0.016089 | -0.0040423
24 | 30 | 0.73893 | 0.47292 | 4.9635e-09 | 0 | 0 | 0 | 0 | 0 | 1 | -90 | 90 | -0.1124 | -0.028365 | 0.11251 | 0.028431
27 | 26 | 8.8257 | 5.6484 | 1.4821e-08 | 0 | 0 | 0 | 0 | 0 | 1 | -90 | 90 | 0.016089 | 0.0040423 | -0.016064 | -0.0040275
30 | 29 | 2.3582 | 1.5092 | 1.584e-08 | 0 | 0 | 0 | 0 | 0 | 1 | -90 | 90 | -0.121 | -0.03056 | 0.12138 | 0.030803
25 | 26 | 1.5722 | 1.0062 | 2.6401e-09 | 0 | 0 | 0 | 0 | 0 | 1 | -90 | 90 | -0.016059 | -0.0040248 | 0.016064 | 0.0040275
29 | 67 | 2.3214 | 1.4857 | 1.5593e-08 | 0 | 0 | 0 | 0 | 0 | 1 | -90 | 90 | -0.12138 | -0.030803 | 0.12176 | 0.031042
67 | 63 | 1.2252 | 0.78415 | 8.23e-09 | 0 | 0 | 0 | 0 | 0 | 1 | -90 | 90 | -0.14074 | -0.035805 | 0.141 | 0.035974
67 | 66 | 4.587 | 2.9357 | 7.7027e-09 | 0 | 0 | 0 | 0 | 0 | 1 | -90 | 90 | 0.018978 | 0.0047627 | -0.01896 | -0.0047519
63 | 64 | 0.087756 | 0.056164 | 5.8947e-10 | 0 | 0 | 0 | 0 | 0 | 1 | -90 | 90 | -0.15672 | -0.039914 | 0.15674 | 0.039929
63 | 62 | 2.0834 | 1.3334 | 3.4986e-09 | 0 | 0 | 0 | 0 | 0 | 1 | -90 | 90 | 0.011646 | 0.0029199 | -0.011643 | -0.0029182
36 | 37 | 0.10302 | 0.065935 | 1.73e-10 | 0 | 0 | 0 | 0 | 0 | 1 | -90 | 90 | 0.035059 | 0.0087915 | -0.035057 | -0.0087907
37 | 38 | 1.5605 | 0.99875 | 2.6206e-09 | 0 | 0 | 0 | 0 | 0 | 1 | -90 | 90 | 0.026262 | 0.0065865 | -0.026251 | -0.0065793
38 | 39 | 1.5499 | 0.99192 | 2.6027e-09 | 0 | 0 | 0 | 0 | 0 | 1 | -90 | 90 | 0.0088128 | 0.0022089 | -0.0088115 | -0.0022084
40 | 41 | 2.0602 | 1.3185 | 3.4597e-09 | 0 | 0 | 0 | 0 | 0 | 1 | -90 | 90 | -0.010152 | -0.0025444 | 0.010155 | 0.0025456
41 | 42 | 2.9748 | 1.9039 | 4.9954e-09 | 0 | 0 | 0 | 0 | 0 | 1 | -90 | 90 | -0.0235 | -0.0058902 | 0.023518 | 0.005901
42 | 45 | 2.0115 | 1.2873 | 3.3778e-09 | 0 | 0 | 0 | 0 | 0 | 1 | -90 | 90 | -0.030132 | -0.0075587 | 0.030151 | 0.0075709
56 | 61 | 2.971 | 1.9014 | 4.9891e-09 | 0 | 0 | 0 | 0 | 0 | 1 | -90 | 90 | 0.003273 | 0.00081993 | -0.0032726 | -0.0008202
58 | 64 | 0.24461 | 0.15655 | 1.6431e-09 | 0 | 0 | 0 | 0 | 0 | 1 | -90 | 90 | 0.16145 | 0.041135 | -0.16138 | -0.041091
52 | 51 | 2.0636 | 1.3207 | 3.4653e-09 | 0 | 0 | 0 | 0 | 0 | 1 | -90 | 90 | 0.0117 | 0.0029334 | -0.011697 | -0.0029318
51 | 53 | 3.7853 | 2.4226 | 6.3565e-09 | 0 | 0 | 0 | 0 | 0 | 1 | -90 | 90 | 0.0078973 | 0.0019797 | -0.0078948 | -0.0019786
53 | 55 | 4.6712 | 2.9896 | 7.8443e-09 | 0 | 0 | 0 | 0 | 0 | 1 | -90 | 90 | 0.0063482 | 0.001591 | -0.0063461 | -0.0015905
59 | 60 | 0.75063 | 0.4804 | 1.2605e-09 | 0 | 0 | 0 | 0 | 0 | 1 | -90 | 90 | -0.0048877 | -0.001225 | 0.0048879 | 0.001225
60 | 62 | 3.3318 | 2.1324 | 5.5951e-09 | 0 | 0 | 0 | 0 | 0 | 1 | -90 | 90 | -0.0077312 | -0.0019376 | 0.0077334 | 0.0019384