## bus_data
BUS_I | BUS_TYPE | Pd | Qd | Gs | Bs | area | Vm | Va | baseKV | zone | Vmax | Vmin
1 | 1 | 0.0012784 | 0.0003204 | 0 | 0 | 1 | 0.97134 | -0.55187 | 0.4 | 1 | 1.1 | 0.9
2 | 1 | 0.0070252 | 0.0017607 | 0 | 0 | 1 | 0.97135 | -0.55163 | 0.4 | 1 | 1.1 | 0.9
3 | 1 | 0.0055604 | 0.0013936 | 0 | 0 | 1 | 0.97244 | -0.53025 | 0.4 | 1 | 1.1 | 0.9
4 | 1 | 0.0038389 | 0.00096212 | 0 | 0 | 1 | 0.97022 | -0.57404 | 0.4 | 1 | 1.1 | 0.9
55 | 1 | 0.0020087 | 0.00050342 | 0 | 0 | 1 | 0.98799 | -0.22801 | 0.4 | 1 | 1.1 | 0.9
56 | 1 | 0.0020734 | 0.00051963 | 0 | 0 | 1 | 0.98808 | -0.22631 | 0.4 | 1 | 1.1 | 0.9
6 | 1 | 0.0058935 | 0.0014771 | 0 | 0 | 1 | 0.97284 | -0.52225 | 0.4 | 1 | 1.1 | 0.9
5 | 1 | 0.0082832 | 0.002076 | 0 | 0 | 1 | 0.97015 | -0.57538 | 0.4 | 1 | 1.1 | 0.9
54 | 1 | 0 | 0 | 0 | 0 | 1 | 0.98922 | -0.20447 | 0.4 | 1 | 1.1 | 0.9
57 | 1 | 0.00096328 | 0.00024142 | 0 | 0 | 1 | 0.98917 | -0.20544 | 0.4 | 1 | 1.1 | 0.9
53 | 1 | 0.0024024 | 0.0006021 | 0 | 0 | 1 | 0.99038 | -0.18228 | 0.4 | 1 | 1.1 | 0.9
7 | 1 | 0.016736 | 0.0041944 | 0 | 0 | 1 | 0.9933 | -0.12778 | 0.4 | 1 | 1.1 | 0.9
8 | 1 | 0.023016 | 0.0057685 | 0 | 0 | 1 | 0.9937 | -0.12006 | 0.4 | 1 | 1.1 | 0.9
9 | 1 | 0.008948 | 0.0022426 | 0 | 0 | 1 | 0.99276 | -0.13812 | 0.4 | 1 | 1.1 | 0.9
10 | 1 | 0.0095544 | 0.0023946 | 0 | 0 | 1 | 0.99494 | -0.096169 | 0.4 | 1 | 1.1 | 0.9
11 | 1 | 0.026723 | 0.0066974 | 0 | 0 | 1 | 0.99232 | -0.14667 | 0.4 | 1 | 1.1 | 0.9
23 | 1 | 0 | 0 | 0 | 0 | 1 | 0.98825 | -0.22372 | 0.4 | 1 | 1.1 | 0.9
78 | 1 | 0.0083546 | 0.0020939 | 0 | 0 | 1 | 0.98583 | -0.27065 | 0.4 | 1 | 1.1 | 0.9
21 | 1 | 0 | 0 | 0 | 0 | 1 | 0.98223 | -0.34004 | 0.4 | 1 | 1.1 | 0.9
12 | 3 | 0.084429 | 0.02116 | 0 | 0 | 1 | 1 | 0 | 0.4 | 1 | 1.1 | 0.9
13 | 1 | 0.0046519 | 0.0011659 | 0 | 0 | 1 | 0.99465 | -0.1011 | 0.4 | 1 | 1.1 | 0.9
14 | 1 | 0.0034292 | 0.00085943 | 0 | 0 | 1 | 0.99268 | -0.13855 | 0.4 | 1 | 1.1 | 0.9
50 | 1 | 0.0018627 | 0.00046685 | 0 | 0 | 1 | 0.99106 | -0.16945 | 0.4 | 1 | 1.1 | 0.9
51 | 1 | 0.00082232 | 0.00020609 | 0 | 0 | 1 | 0.99056 | -0.1789 | 0.4 | 1 | 1.1 | 0.9
15 | 1 | 0.0091867 | 0.0023024 | 0 | 0 | 1 | 0.98205 | -0.34419 | 0.4 | 1 | 1.1 | 0.9
16 | 1 | 0 | 0 | 0 | 0 | 1 | 0.98186 | -0.3478 | 0.4 | 1 | 1.1 | 0.9
18 | 1 | 0.0065793 | 0.0016489 | 0 | 0 | 1 | 0.98096 | -0.36546 | 0.4 | 1 | 1.1 | 0.9
69 | 1 | 0.0069086 | 0.0017315 | 0 | 0 | 1 | 0.98017 | -0.38086 | 0.4 | 1 | 1.1 | 0.9
64 | 1 | 0 | 0 | 0 | 0 | 1 | 0.97815 | -0.42055 | 0.4 | 1 | 1.1 | 0.9
66 | 1 | 0 | 0 | 0 | 0 | 1 | 0.97784 | -0.42662 | 0.4 | 1 | 1.1 | 0.9
62 | 1 | 0.001991 | 0.00049899 | 0 | 0 | 1 | 0.97828 | -0.41804 | 0.4 | 1 | 1.1 | 0.9
70 | 1 | 0.00041804 | 0.00010477 | 0 | 0 | 1 | 0.98015 | -0.38142 | 0.4 | 1 | 1.1 | 0.9
19 | 1 | 0.0027093 | 0.00067901 | 0 | 0 | 1 | 0.98145 | -0.35522 | 0.4 | 1 | 1.1 | 0.9
20 | 1 | 0 | 0 | 0 | 0 | 1 | 0.9814 | -0.35629 | 0.4 | 1 | 1.1 | 0.9
22 | 1 | 0.0067732 | 0.0016975 | 0 | 0 | 1 | 0.98115 | -0.36118 | 0.4 | 1 | 1.1 | 0.9
24 | 1 | 0.0026334 | 0.00066 | 0 | 0 | 1 | 0.98151 | -0.35401 | 0.4 | 1 | 1.1 | 0.9
25 | 1 | 0.0018414 | 0.00046149 | 0 | 0 | 1 | 0.98141 | -0.35586 | 0.4 | 1 | 1.1 | 0.9
26 | 1 | 0.0015284 | 0.00038305 | 0 | 0 | 1 | 0.97906 | -0.4017 | 0.4 | 1 | 1.1 | 0.9
27 | 1 | 0.0079046 | 0.0019811 | 0 | 0 | 1 | 0.97811 | -0.42022 | 0.4 | 1 | 1.1 | 0.9
32 | 1 | 0 | 0 | 0 | 0 | 1 | 0.97608 | -0.45994 | 0.4 | 1 | 1.1 | 0.9
34 | 1 | 0.00064054 | 0.00016053 | 0 | 0 | 1 | 0.97536 | -0.47418 | 0.4 | 1 | 1.1 | 0.9
30 | 1 | 0 | 0 | 0 | 0 | 1 | 0.97288 | -0.52301 | 0.4 | 1 | 1.1 | 0.9
28 | 1 | 0.003289 | 0.00082431 | 0 | 0 | 1 | 0.97278 | -0.52497 | 0.4 | 1 | 1.1 | 0.9
29 | 1 | 0.0020458 | 0.00051274 | 0 | 0 | 1 | 0.97228 | -0.53479 | 0.4 | 1 | 1.1 | 0.9
31 | 1 | 0.0053157 | 0.0013322 | 0 | 0 | 1 | 0.97173 | -0.54567 | 0.4 | 1 | 1.1 | 0.9
33 | 1 | 0.0053382 | 0.0013379 | 0 | 0 | 1 | 0.9726 | -0.52855 | 0.4 | 1 | 1.1 | 0.9
35 | 1 | 0.0035591 | 0.00089198 | 0 | 0 | 1 | 0.97147 | -0.5508 | 0.4 | 1 | 1.1 | 0.9
36 | 1 | 0.0026365 | 0.00066076 | 0 | 0 | 1 | 0.97243 | -0.53187 | 0.4 | 1 | 1.1 | 0.9
38 | 1 | 0.0043241 | 0.0010837 | 0 | 0 | 1 | 0.97141 | -0.5519 | 0.4 | 1 | 1.1 | 0.9
45 | 1 | 0 | 0 | 0 | 0 | 1 | 0.975 | -0.48124 | 0.4 | 1 | 1.1 | 0.9
37 | 1 | 0.0018879 | 0.00047315 | 0 | 0 | 1 | 0.97222 | -0.53607 | 0.4 | 1 | 1.1 | 0.9
46 | 1 | 0.00096328 | 0.00024142 | 0 | 0 | 1 | 0.97489 | -0.48347 | 0.4 | 1 | 1.1 | 0.9
47 | 1 | 0 | 0 | 0 | 0 | 1 | 0.97487 | -0.48372 | 0.4 | 1 | 1.1 | 0.9
39 | 1 | 0.0015716 | 0.00039389 | 0 | 0 | 1 | 0.97202 | -0.53998 | 0.4 | 1 | 1.1 | 0.9
40 | 1 | 0.0021257 | 0.00053274 | 0 | 0 | 1 | 0.97195 | -0.54136 | 0.4 | 1 | 1.1 | 0.9
41 | 1 | 0.0022199 | 0.00055637 | 0 | 0 | 1 | 0.9719 | -0.54239 | 0.4 | 1 | 1.1 | 0.9
42 | 1 | 0.0018869 | 0.0004729 | 0 | 0 | 1 | 0.97185 | -0.5434 | 0.4 | 1 | 1.1 | 0.9
43 | 1 | 0.001904 | 0.0004772 | 0 | 0 | 1 | 0.97184 | -0.54348 | 0.4 | 1 | 1.1 | 0.9
44 | 1 | 0.00051638 | 0.00012942 | 0 | 0 | 1 | 0.97184 | -0.54351 | 0.4 | 1 | 1.1 | 0.9
48 | 1 | 0.00097993 | 0.00024559 | 0 | 0 | 1 | 0.9748 | -0.48511 | 0.4 | 1 | 1.1 | 0.9
49 | 1 | 0.0029405 | 0.00073696 | 0 | 0 | 1 | 0.97471 | -0.487 | 0.4 | 1 | 1.1 | 0.9
60 | 1 | 0.0042728 | 0.0010709 | 0 | 0 | 1 | 0.97359 | -0.50908 | 0.4 | 1 | 1.1 | 0.9
58 | 1 | 0.0014531 | 0.00036418 | 0 | 0 | 1 | 0.97358 | -0.50922 | 0.4 | 1 | 1.1 | 0.9
52 | 1 | 0.00082551 | 0.00020689 | 0 | 0 | 1 | 0.9904 | -0.18206 | 0.4 | 1 | 1.1 | 0.9
71 | 1 | 0.0010046 | 0.00025179 | 0 | 0 | 1 | 0.97639 | -0.45514 | 0.4 | 1 | 1.1 | 0.9
72 | 1 | 0.00083247 | 0.00020864 | 0 | 0 | 1 | 0.97601 | -0.46276 | 0.4 | 1 | 1.1 | 0.9
73 | 1 | 0 | 0 | 0 | 0 | 1 | 0.97656 | -0.45181 | 0.4 | 1 | 1.1 | 0.9
74 | 1 | 0.0033051 | 0.00082835 | 0 | 0 | 1 | 0.97593 | -0.46435 | 0.4 | 1 | 1.1 | 0.9
75 | 1 | 0.00079676 | 0.00019969 | 0 | 0 | 1 | 0.97593 | -0.46435 | 0.4 | 1 | 1.1 | 0.9
61 | 1 | 0.0012423 | 0.00031136 | 0 | 0 | 1 | 0.9785 | -0.41365 | 0.4 | 1 | 1.1 | 0.9
63 | 1 | 0.0020161 | 0.00050527 | 0 | 0 | 1 | 0.97837 | -0.41619 | 0.4 | 1 | 1.1 | 0.9
68 | 1 | 0.0007461 | 0.00018699 | 0 | 0 | 1 | 0.97925 | -0.39902 | 0.4 | 1 | 1.1 | 0.9
65 | 1 | 0.0030656 | 0.0007683 | 0 | 0 | 1 | 0.97837 | -0.41625 | 0.4 | 1 | 1.1 | 0.9
67 | 1 | 0.0017392 | 0.00043588 | 0 | 0 | 1 | 0.97958 | -0.39258 | 0.4 | 1 | 1.1 | 0.9
77 | 1 | 0.0017497 | 0.00043851 | 0 | 0 | 1 | 0.97778 | -0.42778 | 0.4 | 1 | 1.1 | 0.9

## generator_data
GEN_BUS | PG | QG | QMAX | QMIN | VG | MBASE | GEN_STATUS | PMAX | PMIN
12 | 0.34769 | 0.08872 | 10 | -10 | 1 | 100 | 1 | 10 | 0

## branch_data
F_BUS | T_BUS | BR_R | BR_X | BR_B | RATE_A | RATE_B | RATE_C | TAP | SHIFT | BR_STATUS | ANGMIN | ANGMAX | P_in | Q_in | P_out | Q_out
1 | 2 | 0.8066 | 0.51622 | 1.3545e-09 | 0 | 0 | 0 | 0 | 0 | 1 | -90 | 90 | -0.0012784 | -0.00032041 | 0.0012784 | 0.0003203
2 | 3 | 4.4316 | 2.8362 | 7.4418e-09 | 0 | 0 | 0 | 0 | 0 | 1 | -90 | 90 | -0.020439 | -0.0051266 | 0.020459 | 0.0051392
2 | 4 | 7.809 | 4.9978 | 1.3113e-08 | 0 | 0 | 0 | 0 | 0 | 1 | -90 | 90 | 0.012135 | 0.0030455 | -0.012122 | -0.0030385
3 | 6 | 1.3057 | 0.83565 | 2.1926e-09 | 0 | 0 | 0 | 0 | 0 | 1 | -90 | 90 | -0.02602 | -0.0065328 | 0.02603 | 0.006539
4 | 5 | 0.68264 | 0.43689 | 1.1463e-09 | 0 | 0 | 0 | 0 | 0 | 1 | -90 | 90 | 0.0082834 | 0.0020763 | -0.0082829 | -0.0020761
55 | 56 | 0.21873 | 0.13999 | 3.6731e-10 | 0 | 0 | 0 | 0 | 0 | 1 | -90 | 90 | -0.034387 | -0.0088036 | 0.03439 | 0.0088054
55 | 6 | 39.7474 | 25.4383 | 6.6747e-08 | 0 | 0 | 0 | 0 | 0 | 1 | -90 | 90 | 0.032378 | 0.0083005 | -0.031923 | -0.0080157
56 | 54 | 2.6599 | 1.7023 | 4.4666e-09 | 0 | 0 | 0 | 0 | 0 | 1 | -90 | 90 | -0.036463 | -0.009325 | 0.036502 | 0.0093493
54 | 57 | 4.4464 | 2.8457 | 7.4667e-09 | 0 | 0 | 0 | 0 | 0 | 1 | -90 | 90 | 0.00096332 | 0.00024072 | -0.00096328 | -0.00024142
54 | 53 | 2.6366 | 1.6874 | 4.4275e-09 | 0 | 0 | 0 | 0 | 0 | 1 | -90 | 90 | -0.037465 | -0.00959 | 0.037505 | 0.0096153
53 | 52 | 0.024595 | 0.01574 | 4.1301e-11 | 0 | 0 | 0 | 0 | 0 | 1 | -90 | 90 | -0.039908 | -0.010217 | 0.039908 | 0.010218
7 | 8 | 0.65187 | 0.4172 | 1.0947e-09 | 0 | 0 | 0 | 0 | 0 | 1 | -90 | 90 | -0.052435 | -0.013152 | 0.052455 | 0.013164
7 | 9 | 1.2805 | 0.81953 | 2.1503e-09 | 0 | 0 | 0 | 0 | 0 | 1 | -90 | 90 | 0.035699 | 0.0089578 | -0.035682 | -0.0089468
8 | 10 | 1.4039 | 0.89847 | 2.3575e-09 | 0 | 0 | 0 | 0 | 0 | 1 | -90 | 90 | -0.075471 | -0.018933 | 0.075557 | 0.018988
9 | 11 | 1.4125 | 0.90401 | 2.372e-09 | 0 | 0 | 0 | 0 | 0 | 1 | -90 | 90 | 0.026734 | 0.0067042 | -0.026723 | -0.0066975
10 | 12 | 2.0595 | 1.3181 | 6.9169e-09 | 0 | 0 | 0 | 0 | 0 | 1 | -90 | 90 | -0.21035 | -0.053538 | 0.21133 | 0.054165
10 | 23 | 4.5608 | 2.9189 | 1.5318e-08 | 0 | 0 | 0 | 0 | 0 | 1 | -90 | 90 | 0.12524 | 0.032156 | -0.12447 | -0.031664
23 | 78 | 4.1014 | 2.6249 | 6.8874e-09 | 0 | 0 | 0 | 0 | 0 | 1 | -90 | 90 | 0.05029 | 0.012731 | -0.050177 | -0.01266
23 | 21 | 6.905 | 4.4192 | 1.1595e-08 | 0 | 0 | 0 | 0 | 0 | 1 | -90 | 90 | 0.074177 | 0.018933 | -0.073763 | -0.018669
78 | 15 | 7.6702 | 4.9089 | 1.288e-08 | 0 | 0 | 0 | 0 | 0 | 1 | -90 | 90 | 0.041823 | 0.010566 | -0.041676 | -0.010473
21 | 24 | 0.94607 | 0.60548 | 1.5887e-09 | 0 | 0 | 0 | 0 | 0 | 1 | -90 | 90 | 0.064271 | 0.016289 | -0.064228 | -0.016262
21 | 19 | 6.9129 | 4.4243 | 1.1609e-08 | 0 | 0 | 0 | 0 | 0 | 1 | -90 | 90 | 0.0094911 | 0.0023805 | -0.0094843 | -0.0023772
12 | 13 | 8.8465 | 5.6618 | 1.4856e-08 | 0 | 0 | 0 | 0 | 0 | 1 | -90 | 90 | 0.05193 | 0.013395 | -0.051675 | -0.013234
13 | 14 | 3.5799 | 2.2912 | 6.0117e-09 | 0 | 0 | 0 | 0 | 0 | 1 | -90 | 90 | 0.047023 | 0.012068 | -0.046938 | -0.012014
14 | 50 | 3.1793 | 2.0347 | 5.3388e-09 | 0 | 0 | 0 | 0 | 0 | 1 | -90 | 90 | 0.043509 | 0.011155 | -0.043444 | -0.011113
50 | 51 | 1.0143 | 0.64914 | 1.7033e-09 | 0 | 0 | 0 | 0 | 0 | 1 | -90 | 90 | 0.041581 | 0.010647 | -0.041562 | -0.010635
51 | 52 | 0.34559 | 0.22118 | 5.8034e-10 | 0 | 0 | 0 | 0 | 0 | 1 | -90 | 90 | 0.04074 | 0.010428 | -0.040734 | -0.010425
15 | 16 | 0.48149 | 0.30815 | 8.0855e-10 | 0 | 0 | 0 | 0 | 0 | 1 | -90 | 90 | 0.032489 | 0.0081709 | -0.032484 | -0.0081674
16 | 18 | 2.3528 | 1.5058 | 3.951e-09 | 0 | 0 | 0 | 0 | 0 | 1 | -90 | 90 | 0.032484 | 0.0081674 | -0.032456 | -0.0081503
18 | 69 | 2.5692 | 1.6443 | 4.3145e-09 | 0 | 0 | 0 | 0 | 0 | 1 | -90 | 90 | 0.025877 | 0.0065013 | -0.025858 | -0.0064896
69 | 70 | 0.12761 | 0.081673 | 2.143e-10 | 0 | 0 | 0 | 0 | 0 | 1 | -90 | 90 | 0.018949 | 0.0047581 | -0.018949 | -0.0047578
64 | 66 | 3.3757 | 2.1604 | 5.6687e-09 | 0 | 0 | 0 | 0 | 0 | 1 | -90 | 90 | 0.0077011 | 0.0019294 | -0.0076988 | -0.0019285
64 | 62 | 1.4026 | 0.89767 | 2.3554e-09 | 0 | 0 | 0 | 0 | 0 | 1 | -90 | 90 | -0.0077011 | -0.0019294 | 0.007702 | 0.0019298
66 | 77 | 2.8371 | 1.8157 | 4.7642e-09 | 0 | 0 | 0 | 0 | 0 | 1 | -90 | 90 | 0.0017498 | 0.00043813 | -0.0017497 | -0.00043852
66 | 73 | 18.1312 | 11.604 | 3.0447e-08 | 0 | 0 | 0 | 0 | 0 | 1 | -90 | 90 | 0.0059491 | 0.0014904 | -0.0059419 | -0.0014887
62 | 61 | 1.9418 | 1.2428 | 3.2608e-09 | 0 | 0 | 0 | 0 | 0 | 1 | -90 | 90 | -0.009693 | -0.0024288 | 0.009695 | 0.0024297
70 | 67 | 2.594 | 1.6601 | 4.356e-09 | 0 | 0 | 0 | 0 | 0 | 1 | -90 | 90 | 0.018531 | 0.004653 | -0.018521 | -0.0046472
19 | 20 | 0.68135 | 0.43607 | 1.1442e-09 | 0 | 0 | 0 | 0 | 0 | 1 | -90 | 90 | 0.006775 | 0.0016982 | -0.0067747 | -0.0016981
20 | 22 | 3.1194 | 1.9964 | 5.2383e-09 | 0 | 0 | 0 | 0 | 0 | 1 | -90 | 90 | 0.0067747 | 0.0016981 | -0.0067731 | -0.0016975
24 | 25 | 0.13021 | 0.083333 | 2.1865e-10 | 0 | 0 | 0 | 0 | 0 | 1 | -90 | 90 | 0.061595 | 0.015602 | -0.061589 | -0.015598
25 | 26 | 3.3276 | 2.1297 | 5.588e-09 | 0 | 0 | 0 | 0 | 0 | 1 | -90 | 90 | 0.059748 | 0.015137 | -0.059617 | -0.015053
26 | 27 | 1.3757 | 0.88048 | 2.3102e-09 | 0 | 0 | 0 | 0 | 0 | 1 | -90 | 90 | 0.058088 | 0.01467 | -0.058037 | -0.014638
27 | 32 | 3.4067 | 2.1803 | 5.7208e-09 | 0 | 0 | 0 | 0 | 0 | 1 | -90 | 90 | 0.050132 | 0.012657 | -0.050037 | -0.012596
32 | 34 | 5.3938 | 3.452 | 9.0576e-09 | 0 | 0 | 0 | 0 | 0 | 1 | -90 | 90 | 0.01127 | 0.0028265 | -0.011262 | -0.0028224
32 | 30 | 6.9498 | 4.4478 | 1.1671e-08 | 0 | 0 | 0 | 0 | 0 | 1 | -90 | 90 | 0.038767 | 0.00977 | -0.038651 | -0.0096964
34 | 45 | 2.8352 | 1.8145 | 4.761e-09 | 0 | 0 | 0 | 0 | 0 | 1 | -90 | 90 | 0.010622 | 0.0026619 | -0.010618 | -0.0026601
30 | 33 | 1.17 | 0.74882 | 1.9648e-09 | 0 | 0 | 0 | 0 | 0 | 1 | -90 | 90 | 0.0201 | 0.0050416 | -0.020094 | -0.0050384
30 | 28 | 0.44896 | 0.28733 | 7.5392e-10 | 0 | 0 | 0 | 0 | 0 | 1 | -90 | 90 | 0.018551 | 0.0046549 | -0.018549 | -0.0046539
28 | 29 | 2.7294 | 1.7468 | 4.5834e-09 | 0 | 0 | 0 | 0 | 0 | 1 | -90 | 90 | 0.01526 | 0.0038296 | -0.015253 | -0.0038254
29 | 31 | 3.4894 | 2.2332 | 5.8597e-09 | 0 | 0 | 0 | 0 | 0 | 1 | -90 | 90 | 0.013207 | 0.0033127 | -0.013201 | -0.0033089
31 | 35 | 2.7558 | 1.7637 | 4.6277e-09 | 0 | 0 | 0 | 0 | 0 | 1 | -90 | 90 | 0.0078851 | 0.0019766 | -0.0078832 | -0.0019758
33 | 36 | 0.9526 | 0.60966 | 1.5997e-09 | 0 | 0 | 0 | 0 | 0 | 1 | -90 | 90 | 0.014756 | 0.0037005 | -0.014754 | -0.0036991
35 | 38 | 1.0793 | 0.69075 | 1.8124e-09 | 0 | 0 | 0 | 0 | 0 | 1 | -90 | 90 | 0.0043242 | 0.0010838 | -0.004324 | -0.0010838
36 | 37 | 1.4696 | 0.94053 | 2.4678e-09 | 0 | 0 | 0 | 0 | 0 | 1 | -90 | 90 | 0.012118 | 0.0030384 | -0.012115 | -0.003037
45 | 46 | 1.2359 | 0.79095 | 2.0753e-09 | 0 | 0 | 0 | 0 | 0 | 1 | -90 | 90 | 0.0076768 | 0.0019239 | -0.007676 | -0.0019236
45 | 47 | 3.5835 | 2.2934 | 6.0177e-09 | 0 | 0 | 0 | 0 | 0 | 1 | -90 | 90 | 0.0029413 | 0.00073617 | -0.0029409 | -0.00073652
37 | 39 | 1.6217 | 1.0379 | 2.7232e-09 | 0 | 0 | 0 | 0 | 0 | 1 | -90 | 90 | 0.010227 | 0.0025639 | -0.010225 | -0.0025629
46 | 48 | 1.0409 | 0.66618 | 1.748e-09 | 0 | 0 | 0 | 0 | 0 | 1 | -90 | 90 | 0.0067127 | 0.0016821 | -0.0067122 | -0.001682
47 | 49 | 4.7531 | 3.042 | 7.9817e-09 | 0 | 0 | 0 | 0 | 0 | 1 | -90 | 90 | 0.0029409 | 0.00073653 | -0.0029404 | -0.00073699
39 | 40 | 0.67373 | 0.43119 | 1.1314e-09 | 0 | 0 | 0 | 0 | 0 | 1 | -90 | 90 | 0.0086538 | 0.002169 | -0.0086532 | -0.0021687
40 | 41 | 0.67125 | 0.4296 | 1.1272e-09 | 0 | 0 | 0 | 0 | 0 | 1 | -90 | 90 | 0.0065276 | 0.001636 | -0.0065273 | -0.0016359
41 | 42 | 0.9844 | 0.63002 | 1.6531e-09 | 0 | 0 | 0 | 0 | 0 | 1 | -90 | 90 | 0.0043074 | 0.0010795 | -0.0043072 | -0.0010795
42 | 43 | 0.15599 | 0.099833 | 2.6195e-10 | 0 | 0 | 0 | 0 | 0 | 1 | -90 | 90 | 0.0024204 | 0.00060659 | -0.0024204 | -0.00060661
43 | 44 | 0.23289 | 0.14905 | 3.9108e-10 | 0 | 0 | 0 | 0 | 0 | 1 | -90 | 90 | 0.00051637 | 0.00012939 | -0.00051637 | -0.00012942
48 | 60 | 17.7979 | 11.3906 | 2.9887e-08 | 0 | 0 | 0 | 0 | 0 | 1 | -90 | 90 | 0.0057323 | 0.0014364 | -0.0057257 | -0.001435
60 | 58 | 0.41262 | 0.26407 | 6.9289e-10 | 0 | 0 | 0 | 0 | 0 | 1 | -90 | 90 | 0.0014531 | 0.00036413 | -0.001453 | -0.00036419
71 | 72 | 6.5878 | 4.2162 | 1.1063e-08 | 0 | 0 | 0 | 0 | 0 | 1 | -90 | 90 | 0.0049364 | 0.0012367 | -0.0049346 | -0.0012366
71 | 73 | 2.3972 | 1.5342 | 4.0256e-09 | 0 | 0 | 0 | 0 | 0 | 1 | -90 | 90 | -0.005941 | -0.0014885 | 0.0059419 | 0.0014887
72 | 74 | 1.657 | 1.0605 | 2.7825e-09 | 0 | 0 | 0 | 0 | 0 | 1 | -90 | 90 | 0.0041021 | 0.001028 | -0.0041018 | -0.0010281
74 | 75 | 0.033317 | 0.021323 | 5.5948e-11 | 0 | 0 | 0 | 0 | 0 | 1 | -90 | 90 | 0.00079674 | 0.00019969 | -0.00079674 | -0.00019969
61 | 63 | 2.1497 | 1.3758 | 3.6099e-09 | 0 | 0 | 0 | 0 | 0 | 1 | -90 | 90 | 0.0050822 | 0.0012736 | -0.0050816 | -0.0012736
61 | 68 | 3.9203 | 2.509 | 6.5832e-09 | 0 | 0 | 0 | 0 | 0 | 1 | -90 | 90 | -0.016019 | -0.0040147 | 0.016031 | 0.0040213
63 | 65 | 0.077839 | 0.049817 | 1.3071e-10 | 0 | 0 | 0 | 0 | 0 | 1 | -90 | 90 | 0.0030655 | 0.00076831 | -0.0030655 | -0.00076832
68 | 67 | 1.6527 | 1.0577 | 2.7753e-09 | 0 | 0 | 0 | 0 | 0 | 1 | -90 | 90 | -0.016777 | -0.0042082 | 0.016782 | 0.0042113