## bus_data
BUS_I | BUS_TYPE | Pd | Qd | Gs | Bs | area | Vm | Va | baseKV | zone | Vmax | Vmin
1 | 1 | 0.0037115 | 0.00093019 | 0 | 0 | 1 | 0.99482 | -0.099699 | 0.4 | 1 | 1.1 | 0.9
2 | 1 | 0.001447 | 0.00036265 | 0 | 0 | 1 | 0.99477 | -0.10068 | 0.4 | 1 | 1.1 | 0.9
3 | 1 | 0 | 0 | 0 | 0 | 1 | 0.99508 | -0.094624 | 0.4 | 1 | 1.1 | 0.9
4 | 1 | 0 | 0 | 0 | 0 | 1 | 0.99505 | -0.09535 | 0.4 | 1 | 1.1 | 0.9
85 | 1 | 0.0012824 | 0.00032139 | 0 | 0 | 1 | 0.99558 | -0.085088 | 0.4 | 1 | 1.1 | 0.9
90 | 1 | 0.004129 | 0.0010348 | 0 | 0 | 1 | 0.99517 | -0.093001 | 0.4 | 1 | 1.1 | 0.9
57 | 1 | 0 | 0 | 0 | 0 | 1 | 0.99634 | -0.070411 | 0.4 | 1 | 1.1 | 0.9
92 | 1 | 0.002368 | 0.00059347 | 0 | 0 | 1 | 0.99497 | -0.096828 | 0.4 | 1 | 1.1 | 0.9
5 | 1 | 0.0062936 | 0.0015773 | 0 | 0 | 1 | 0.99224 | -0.14846 | 0.4 | 1 | 1.1 | 0.9
6 | 1 | 0 | 0 | 0 | 0 | 1 | 0.99244 | -0.14466 | 0.4 | 1 | 1.1 | 0.9
7 | 1 | 0 | 0 | 0 | 0 | 1 | 0.99165 | -0.15982 | 0.4 | 1 | 1.1 | 0.9
8 | 1 | 0.0030824 | 0.00077253 | 0 | 0 | 1 | 0.99174 | -0.15808 | 0.4 | 1 | 1.1 | 0.9
9 | 1 | 0.0033136 | 0.00083047 | 0 | 0 | 1 | 0.99311 | -0.1316 | 0.4 | 1 | 1.1 | 0.9
10 | 1 | 0.0052367 | 0.0013124 | 0 | 0 | 1 | 0.99147 | -0.16328 | 0.4 | 1 | 1.1 | 0.9
11 | 1 | 0 | 0 | 0 | 0 | 1 | 0.99141 | -0.16447 | 0.4 | 1 | 1.1 | 0.9
61 | 1 | 0 | 0 | 0 | 0 | 1 | 0.99141 | -0.1645 | 0.4 | 1 | 1.1 | 0.9
70 | 1 | 0 | 0 | 0 | 0 | 1 | 0.99423 | -0.11004 | 0.4 | 1 | 1.1 | 0.9
86 | 1 | 0 | 0 | 0 | 0 | 1 | 0.9913 | -0.16677 | 0.4 | 1 | 1.1 | 0.9
21 | 1 | 0.0030692 | 0.00076921 | 0 | 0 | 1 | 0.99133 | -0.166 | 0.4 | 1 | 1.1 | 0.9
62 | 1 | 0.004401 | 0.001103 | 0 | 0 | 1 | 0.99137 | -0.16539 | 0.4 | 1 | 1.1 | 0.9
63 | 1 | 0.0030555 | 0.00076578 | 0 | 0 | 1 | 0.99105 | -0.17141 | 0.4 | 1 | 1.1 | 0.9
72 | 1 | 0.0043108 | 0.0010804 | 0 | 0 | 1 | 0.99356 | -0.12282 | 0.4 | 1 | 1.1 | 0.9
68 | 1 | 0.0035584 | 0.00089183 | 0 | 0 | 1 | 0.99471 | -0.10071 | 0.4 | 1 | 1.1 | 0.9
17 | 1 | 0 | 0 | 0 | 0 | 1 | 0.99141 | -0.16428 | 0.4 | 1 | 1.1 | 0.9
18 | 1 | 0 | 0 | 0 | 0 | 1 | 0.99127 | -0.16694 | 0.4 | 1 | 1.1 | 0.9
19 | 1 | 0.010446 | 0.0026179 | 0 | 0 | 1 | 0.99156 | -0.16138 | 0.4 | 1 | 1.1 | 0.9
87 | 1 | 0.0044855 | 0.0011242 | 0 | 0 | 1 | 0.99122 | -0.16831 | 0.4 | 1 | 1.1 | 0.9
12 | 1 | 0.0038298 | 0.00095983 | 0 | 0 | 1 | 0.99946 | -0.0104 | 0.4 | 1 | 1.1 | 0.9
13 | 1 | 0.0022046 | 0.00055252 | 0 | 0 | 1 | 0.99925 | -0.014345 | 0.4 | 1 | 1.1 | 0.9
14 | 1 | 0.0027614 | 0.00069206 | 0 | 0 | 1 | 0.99949 | -0.0098088 | 0.4 | 1 | 1.1 | 0.9
15 | 1 | 0.0015819 | 0.00039646 | 0 | 0 | 1 | 0.99925 | -0.014393 | 0.4 | 1 | 1.1 | 0.9
16 | 1 | 0 | 0 | 0 | 0 | 1 | 0.99974 | -0.0050567 | 0.4 | 1 | 1.1 | 0.9
49 | 3 | 0 | 0 | 0 | 0 | 1 | 1 | 0 | 0.4 | 1 | 1.1 | 0.9
51 | 1 | 0 | 0 | 0 | 0 | 1 | 0.99937 | -0.012097 | 0.4 | 1 | 1.1 | 0.9
71 | 1 | 0.0026174 | 0.00065597 | 0 | 0 | 1 | 0.99725 | -0.052325 | 0.4 | 1 | 1.1 | 0.9
38 | 1 | 0 | 0 | 0 | 0 | 1 | 0.97865 | -0.41156 | 0.4 | 1 | 1.1 | 0.9
45 | 1 | 0.0059161 | 0.0014827 | 0 | 0 | 1 | 0.97764 | -0.43124 | 0.4 | 1 | 1.1 | 0.9
37 | 1 | 0 | 0 | 0 | 0 | 1 | 0.9792 | -0.40077 | 0.4 | 1 | 1.1 | 0.9
20 | 1 | 0.0092868 | 0.0023275 | 0 | 0 | 1 | 0.9908 | -0.17614 | 0.4 | 1 | 1.1 | 0.9
73 | 1 | 0.010473 | 0.0026247 | 0 | 0 | 1 | 0.99174 | -0.15792 | 0.4 | 1 | 1.1 | 0.9
74 | 1 | 0.003951 | 0.00099022 | 0 | 0 | 1 | 0.99208 | -0.15126 | 0.4 | 1 | 1.1 | 0.9
22 | 1 | 0.0053514 | 0.0013412 | 0 | 0 | 1 | 0.98045 | -0.37638 | 0.4 | 1 | 1.1 | 0.9
23 | 1 | 0.0020991 | 0.00052609 | 0 | 0 | 1 | 0.98055 | -0.37431 | 0.4 | 1 | 1.1 | 0.9
24 | 1 | 0.0025316 | 0.00063449 | 0 | 0 | 1 | 0.98045 | -0.37638 | 0.4 | 1 | 1.1 | 0.9
25 | 1 | 0.004462 | 0.0011183 | 0 | 0 | 1 | 0.98075 | -0.37036 | 0.4 | 1 | 1.1 | 0.9
26 | 1 | 0 | 0 | 0 | 0 | 1 | 0.98094 | -0.36666 | 0.4 | 1 | 1.1 | 0.9
27 | 1 | 0.003628 | 0.00090925 | 0 | 0 | 1 | 0.98316 | -0.32345 | 0.4 | 1 | 1.1 | 0.9
28 | 1 | 0 | 0 | 0 | 0 | 1 | 0.98044 | -0.37648 | 0.4 | 1 | 1.1 | 0.9
29 | 1 | 0 | 0 | 0 | 0 | 1 | 0.98467 | -0.29402 | 0.4 | 1 | 1.1 | 0.9
33 | 1 | 0 | 0 | 0 | 0 | 1 | 0.97977 | -0.38955 | 0.4 | 1 | 1.1 | 0.9
36 | 1 | 0.0023219 | 0.00058192 | 0 | 0 | 1 | 0.97974 | -0.39008 | 0.4 | 1 | 1.1 | 0.9
30 | 1 | 0.0018106 | 0.00045378 | 0 | 0 | 1 | 0.98492 | -0.28921 | 0.4 | 1 | 1.1 | 0.9
31 | 1 | 0.0091852 | 0.002302 | 0 | 0 | 1 | 0.9792 | -0.40078 | 0.4 | 1 | 1.1 | 0.9
83 | 1 | 0 | 0 | 0 | 0 | 1 | 0.98608 | -0.26668 | 0.4 | 1 | 1.1 | 0.9
84 | 1 | 0.021661 | 0.0054288 | 0 | 0 | 1 | 0.98538 | -0.28031 | 0.4 | 1 | 1.1 | 0.9
80 | 1 | 0 | 0 | 0 | 0 | 1 | 0.98622 | -0.26404 | 0.4 | 1 | 1.1 | 0.9
32 | 1 | 0.0050313 | 0.001261 | 0 | 0 | 1 | 0.97888 | -0.40702 | 0.4 | 1 | 1.1 | 0.9
34 | 1 | 0.0014077 | 0.0003528 | 0 | 0 | 1 | 0.97888 | -0.40709 | 0.4 | 1 | 1.1 | 0.9
35 | 1 | 0.0015823 | 0.00039657 | 0 | 0 | 1 | 0.97882 | -0.40817 | 0.4 | 1 | 1.1 | 0.9
40 | 1 | 0.00091388 | 0.00022904 | 0 | 0 | 1 | 0.97882 | -0.40825 | 0.4 | 1 | 1.1 | 0.9
39 | 1 | 0.0021669 | 0.00054308 | 0 | 0 | 1 | 0.97913 | -0.40209 | 0.4 | 1 | 1.1 | 0.9
43 | 1 | 0.004952 | 0.0012411 | 0 | 0 | 1 | 0.97739 | -0.43621 | 0.4 | 1 | 1.1 | 0.9
41 | 1 | 0.0017223 | 0.00043164 | 0 | 0 | 1 | 0.97717 | -0.44062 | 0.4 | 1 | 1.1 | 0.9
42 | 1 | 0.0023414 | 0.00058681 | 0 | 0 | 1 | 0.97661 | -0.45152 | 0.4 | 1 | 1.1 | 0.9
44 | 1 | 0.0023247 | 0.00058263 | 0 | 0 | 1 | 0.97633 | -0.45718 | 0.4 | 1 | 1.1 | 0.9
46 | 1 | 0.00269 | 0.00067417 | 0 | 0 | 1 | 0.97613 | -0.4611 | 0.4 | 1 | 1.1 | 0.9
47 | 1 | 0.0018638 | 0.00046712 | 0 | 0 | 1 | 0.97596 | -0.46444 | 0.4 | 1 | 1.1 | 0.9
48 | 1 | 0.0074246 | 0.0018608 | 0 | 0 | 1 | 0.97587 | -0.4661 | 0.4 | 1 | 1.1 | 0.9
53 | 1 | 0.0033168 | 0.00083128 | 0 | 0 | 1 | 0.99871 | -0.024736 | 0.4 | 1 | 1.1 | 0.9
50 | 1 | 0.0052734 | 0.0013216 | 0 | 0 | 1 | 0.99909 | -0.017378 | 0.4 | 1 | 1.1 | 0.9
69 | 1 | 0.015637 | 0.003919 | 0 | 0 | 1 | 0.99721 | -0.05301 | 0.4 | 1 | 1.1 | 0.9
52 | 1 | 0.0045004 | 0.0011279 | 0 | 0 | 1 | 0.99906 | -0.018086 | 0.4 | 1 | 1.1 | 0.9
55 | 1 | 0.0033197 | 0.00083201 | 0 | 0 | 1 | 0.99818 | -0.035018 | 0.4 | 1 | 1.1 | 0.9
54 | 1 | 0.0066759 | 0.0016731 | 0 | 0 | 1 | 0.99745 | -0.048935 | 0.4 | 1 | 1.1 | 0.9
56 | 1 | 0 | 0 | 0 | 0 | 1 | 0.99668 | -0.063735 | 0.4 | 1 | 1.1 | 0.9
58 | 1 | 0.0049248 | 0.0012343 | 0 | 0 | 1 | 0.99641 | -0.069081 | 0.4 | 1 | 1.1 | 0.9
59 | 1 | 0.008299 | 0.0020799 | 0 | 0 | 1 | 0.99638 | -0.069683 | 0.4 | 1 | 1.1 | 0.9
60 | 1 | 0.0032584 | 0.00081662 | 0 | 0 | 1 | 0.99632 | -0.07075 | 0.4 | 1 | 1.1 | 0.9
64 | 1 | 0 | 0 | 0 | 0 | 1 | 0.99081 | -0.17621 | 0.4 | 1 | 1.1 | 0.9
89 | 1 | 0.0033876 | 0.00084902 | 0 | 0 | 1 | 0.99099 | -0.17265 | 0.4 | 1 | 1.1 | 0.9
65 | 1 | 0.0021138 | 0.00052977 | 0 | 0 | 1 | 0.99062 | -0.1799 | 0.4 | 1 | 1.1 | 0.9
66 | 1 | 0.0060756 | 0.0015227 | 0 | 0 | 1 | 0.99064 | -0.17941 | 0.4 | 1 | 1.1 | 0.9
88 | 1 | 0.0021777 | 0.00054579 | 0 | 0 | 1 | 0.99062 | -0.1799 | 0.4 | 1 | 1.1 | 0.9
67 | 1 | 0.0052689 | 0.0013205 | 0 | 0 | 1 | 0.99597 | -0.076615 | 0.4 | 1 | 1.1 | 0.9
81 | 1 | 0 | 0 | 0 | 0 | 1 | 0.99259 | -0.14134 | 0.4 | 1 | 1.1 | 0.9
76 | 1 | 0.0017481 | 0.00043812 | 0 | 0 | 1 | 0.99245 | -0.14411 | 0.4 | 1 | 1.1 | 0.9
78 | 1 | 0 | 0 | 0 | 0 | 1 | 0.99063 | -0.17897 | 0.4 | 1 | 1.1 | 0.9
75 | 1 | 0.001623 | 0.00040676 | 0 | 0 | 1 | 0.99243 | -0.14459 | 0.4 | 1 | 1.1 | 0.9
77 | 1 | 0.0086085 | 0.0021575 | 0 | 0 | 1 | 0.98915 | -0.20749 | 0.4 | 1 | 1.1 | 0.9
79 | 1 | 0 | 0 | 0 | 0 | 1 | 0.98871 | -0.21585 | 0.4 | 1 | 1.1 | 0.9
82 | 1 | 0.0045493 | 0.0011402 | 0 | 0 | 1 | 0.98786 | -0.23224 | 0.4 | 1 | 1.1 | 0.9

## generator_data
GEN_BUS | PG | QG | QMAX | QMIN | VG | MBASE | GEN_STATUS | PMAX | PMIN
49 | 0.28782 | 0.07319 | 10 | -10 | 1 | 100 | 1 | 10 | 0

## branch_data
F_BUS | T_BUS | BR_R | BR_X | BR_B | RATE_A | RATE_B | RATE_C | TAP | SHIFT | BR_STATUS | ANGMIN | ANGMAX | P_in | Q_in | P_out | Q_out
1 | 2 | 3.0053 | 1.9234 | 5.0467e-09 | 0 | 0 | 0 | 0 | 0 | 1 | -90 | 90 | 0.0014471 | 0.00036219 | -0.001447 | -0.00036265
1 | 3 | 4.3632 | 2.7925 | 7.327e-09 | 0 | 0 | 0 | 0 | 0 | 1 | -90 | 90 | -0.0051586 | -0.0012924 | 0.0051598 | 0.0012925
3 | 4 | 1.3591 | 0.8698 | 2.2822e-09 | 0 | 0 | 0 | 0 | 0 | 1 | -90 | 90 | 0.0023682 | 0.00059295 | -0.0023682 | -0.00059312
3 | 85 | 5.622 | 3.5981 | 9.4409e-09 | 0 | 0 | 0 | 0 | 0 | 1 | -90 | 90 | -0.0075281 | -0.0018854 | 0.0075315 | 0.0018867
4 | 92 | 2.7686 | 1.7719 | 4.6492e-09 | 0 | 0 | 0 | 0 | 0 | 1 | -90 | 90 | 0.0023682 | 0.00059312 | -0.002368 | -0.00059347
85 | 90 | 8.5073 | 5.4447 | 1.4286e-08 | 0 | 0 | 0 | 0 | 0 | 1 | -90 | 90 | 0.0041306 | 0.0010344 | -0.004129 | -0.0010348
85 | 57 | 5.0389 | 3.2249 | 8.4617e-09 | 0 | 0 | 0 | 0 | 0 | 1 | -90 | 90 | -0.012944 | -0.0032425 | 0.012953 | 0.0032474
57 | 56 | 2.2945 | 1.4685 | 3.853e-09 | 0 | 0 | 0 | 0 | 0 | 1 | -90 | 90 | -0.012953 | -0.0032474 | 0.012958 | 0.0032497
5 | 6 | 0.87713 | 0.56136 | 1.4729e-09 | 0 | 0 | 0 | 0 | 0 | 1 | -90 | 90 | -0.019095 | -0.0047873 | 0.019099 | 0.0047894
5 | 7 | 3.9144 | 2.5052 | 6.5733e-09 | 0 | 0 | 0 | 0 | 0 | 1 | -90 | 90 | 0.012802 | 0.00321 | -0.012795 | -0.0032062
6 | 8 | 2.4352 | 1.5585 | 4.0894e-09 | 0 | 0 | 0 | 0 | 0 | 1 | -90 | 90 | 0.024326 | 0.0061056 | -0.02431 | -0.006096
6 | 9 | 1.3302 | 0.85136 | 2.2338e-09 | 0 | 0 | 0 | 0 | 0 | 1 | -90 | 90 | -0.043425 | -0.010895 | 0.043452 | 0.010912
7 | 10 | 2.918 | 1.8675 | 4.9001e-09 | 0 | 0 | 0 | 0 | 0 | 1 | -90 | 90 | 0.0052376 | 0.0013125 | -0.0052367 | -0.0013124
7 | 11 | 2.716 | 1.7383 | 4.5609e-09 | 0 | 0 | 0 | 0 | 0 | 1 | -90 | 90 | 0.0075574 | 0.0018937 | -0.0075557 | -0.0018931
8 | 61 | 1.3333 | 0.85329 | 2.2389e-09 | 0 | 0 | 0 | 0 | 0 | 1 | -90 | 90 | 0.021228 | 0.0053235 | -0.021221 | -0.0053196
9 | 70 | 2.043 | 1.3075 | 3.4307e-09 | 0 | 0 | 0 | 0 | 0 | 1 | -90 | 90 | -0.046765 | -0.011743 | 0.046813 | 0.011773
11 | 86 | 2.2514 | 1.4409 | 3.7807e-09 | 0 | 0 | 0 | 0 | 0 | 1 | -90 | 90 | 0.0044863 | 0.0011241 | -0.0044858 | -0.0011241
11 | 21 | 2.1864 | 1.3993 | 3.6715e-09 | 0 | 0 | 0 | 0 | 0 | 1 | -90 | 90 | 0.0030694 | 0.00076899 | -0.0030692 | -0.00076921
61 | 62 | 0.26668 | 0.17067 | 4.4783e-10 | 0 | 0 | 0 | 0 | 0 | 1 | -90 | 90 | 0.014776 | 0.0037043 | -0.014775 | -0.003704
61 | 63 | 4.7268 | 3.0251 | 7.9375e-09 | 0 | 0 | 0 | 0 | 0 | 1 | -90 | 90 | 0.0064455 | 0.0016153 | -0.0064433 | -0.0016147
70 | 72 | 0.3813 | 0.24403 | 1.2806e-09 | 0 | 0 | 0 | 0 | 0 | 1 | -90 | 90 | 0.14976 | 0.03806 | -0.14967 | -0.038001
70 | 68 | 0.21194 | 0.13564 | 7.118e-10 | 0 | 0 | 0 | 0 | 0 | 1 | -90 | 90 | -0.19657 | -0.049833 | 0.19666 | 0.049889
86 | 87 | 1.5143 | 0.96917 | 2.543e-09 | 0 | 0 | 0 | 0 | 0 | 1 | -90 | 90 | 0.0044858 | 0.0011241 | -0.0044855 | -0.0011242
62 | 64 | 4.5909 | 2.9382 | 7.7094e-09 | 0 | 0 | 0 | 0 | 0 | 1 | -90 | 90 | 0.010374 | 0.002601 | -0.010369 | -0.0025983
63 | 89 | 1.6111 | 1.0311 | 2.7055e-09 | 0 | 0 | 0 | 0 | 0 | 1 | -90 | 90 | 0.0033878 | 0.00084889 | -0.0033876 | -0.00084903
72 | 81 | 0.56828 | 0.3637 | 1.9086e-09 | 0 | 0 | 0 | 0 | 0 | 1 | -90 | 90 | 0.14536 | 0.03692 | -0.14523 | -0.036838
68 | 67 | 0.5385 | 0.34464 | 1.8086e-09 | 0 | 0 | 0 | 0 | 0 | 1 | -90 | 90 | -0.20022 | -0.050781 | 0.20045 | 0.050929
17 | 18 | 1.2643 | 0.80915 | 2.1231e-09 | 0 | 0 | 0 | 0 | 0 | 1 | -90 | 90 | 0.009292 | 0.0023299 | -0.0092908 | -0.0023294
17 | 19 | 1.374 | 0.87938 | 2.3074e-09 | 0 | 0 | 0 | 0 | 0 | 1 | -90 | 90 | -0.009292 | -0.0023299 | 0.0092933 | 0.0023305
18 | 20 | 4.3607 | 2.7909 | 7.3229e-09 | 0 | 0 | 0 | 0 | 0 | 1 | -90 | 90 | 0.0092908 | 0.0023294 | -0.0092868 | -0.0023275
19 | 73 | 0.77341 | 0.49499 | 1.2988e-09 | 0 | 0 | 0 | 0 | 0 | 1 | -90 | 90 | -0.019739 | -0.0049485 | 0.019742 | 0.0049504
12 | 13 | 4.6631 | 2.9844 | 7.8306e-09 | 0 | 0 | 0 | 0 | 0 | 1 | -90 | 90 | 0.0037872 | 0.00094863 | -0.0037865 | -0.00094896
12 | 14 | 0.34726 | 0.22225 | 5.8315e-10 | 0 | 0 | 0 | 0 | 0 | 1 | -90 | 90 | -0.007617 | -0.0019085 | 0.0076172 | 0.0019085
13 | 15 | 0.13725 | 0.087837 | 2.3047e-10 | 0 | 0 | 0 | 0 | 0 | 1 | -90 | 90 | 0.0015819 | 0.00039644 | -0.0015819 | -0.00039646
14 | 16 | 2.0504 | 1.3123 | 3.4432e-09 | 0 | 0 | 0 | 0 | 0 | 1 | -90 | 90 | -0.010379 | -0.0026006 | 0.010381 | 0.0026018
16 | 49 | 2.1828 | 1.397 | 3.6655e-09 | 0 | 0 | 0 | 0 | 0 | 1 | -90 | 90 | -0.010381 | -0.0026018 | 0.010383 | 0.002603
49 | 51 | 1.0316 | 0.66025 | 1.7324e-09 | 0 | 0 | 0 | 0 | 0 | 1 | -90 | 90 | 0.052654 | 0.013246 | -0.052623 | -0.013227
49 | 71 | 1.0526 | 0.67368 | 3.5353e-09 | 0 | 0 | 0 | 0 | 0 | 1 | -90 | 90 | 0.22478 | 0.057341 | -0.22422 | -0.056979
51 | 53 | 1.3227 | 0.84652 | 2.2211e-09 | 0 | 0 | 0 | 0 | 0 | 1 | -90 | 90 | 0.042847 | 0.010776 | -0.042821 | -0.01076
51 | 50 | 2.4179 | 1.5475 | 4.0603e-09 | 0 | 0 | 0 | 0 | 0 | 1 | -90 | 90 | 0.0097764 | 0.0024507 | -0.0097739 | -0.0024495
71 | 69 | 0.013897 | 0.008894 | 4.6673e-11 | 0 | 0 | 0 | 0 | 0 | 1 | -90 | 90 | 0.2216 | 0.056323 | -0.22159 | -0.056318
38 | 45 | 2.8866 | 1.8474 | 4.8474e-09 | 0 | 0 | 0 | 0 | 0 | 1 | -90 | 90 | 0.029288 | 0.0073593 | -0.029261 | -0.0073422
38 | 37 | 1.5851 | 1.0145 | 2.6618e-09 | 0 | 0 | 0 | 0 | 0 | 1 | -90 | 90 | -0.029288 | -0.0073593 | 0.029303 | 0.0073687
45 | 43 | 0.91406 | 0.585 | 1.535e-09 | 0 | 0 | 0 | 0 | 0 | 1 | -90 | 90 | 0.023345 | 0.0058595 | -0.023339 | -0.0058561
37 | 39 | 2.6147 | 1.6734 | 4.3908e-09 | 0 | 0 | 0 | 0 | 0 | 1 | -90 | 90 | 0.002167 | 0.00054275 | -0.0021669 | -0.00054309
37 | 36 | 1.4637 | 0.93677 | 2.4579e-09 | 0 | 0 | 0 | 0 | 0 | 1 | -90 | 90 | -0.03147 | -0.0079114 | 0.031486 | 0.0079215
73 | 74 | 0.9727 | 0.62253 | 1.6334e-09 | 0 | 0 | 0 | 0 | 0 | 1 | -90 | 90 | -0.030215 | -0.0075752 | 0.030225 | 0.0075811
74 | 75 | 0.86172 | 0.5515 | 1.4471e-09 | 0 | 0 | 0 | 0 | 0 | 1 | -90 | 90 | -0.034176 | -0.0085713 | 0.034186 | 0.0085782
22 | 23 | 1.129 | 0.72258 | 1.8959e-09 | 0 | 0 | 0 | 0 | 0 | 1 | -90 | 90 | -0.0078829 | -0.0019757 | 0.0078837 | 0.001976
22 | 24 | 0.0070408 | 0.0045061 | 1.1823e-11 | 0 | 0 | 0 | 0 | 0 | 1 | -90 | 90 | 0.0025316 | 0.0006345 | -0.0025316 | -0.0006345
23 | 25 | 1.7095 | 1.094 | 2.8706e-09 | 0 | 0 | 0 | 0 | 0 | 1 | -90 | 90 | -0.0099828 | -0.0025021 | 0.0099847 | 0.002503
25 | 26 | 1.1024 | 0.70551 | 1.8512e-09 | 0 | 0 | 0 | 0 | 0 | 1 | -90 | 90 | -0.014447 | -0.0036213 | 0.014449 | 0.0036228
26 | 27 | 2.8173 | 1.8031 | 4.731e-09 | 0 | 0 | 0 | 0 | 0 | 1 | -90 | 90 | -0.066448 | -0.01671 | 0.066585 | 0.016798
26 | 28 | 0.81578 | 0.5221 | 1.3699e-09 | 0 | 0 | 0 | 0 | 0 | 1 | -90 | 90 | 0.051999 | 0.013088 | -0.051974 | -0.013072
27 | 29 | 1.8266 | 1.169 | 3.0674e-09 | 0 | 0 | 0 | 0 | 0 | 1 | -90 | 90 | -0.070213 | -0.017707 | 0.070312 | 0.01777
28 | 33 | 3.1057 | 1.9876 | 5.2153e-09 | 0 | 0 | 0 | 0 | 0 | 1 | -90 | 90 | 0.018144 | 0.0045549 | -0.018133 | -0.0045482
28 | 36 | 1.7361 | 1.1111 | 2.9154e-09 | 0 | 0 | 0 | 0 | 0 | 1 | -90 | 90 | 0.03383 | 0.0085172 | -0.033808 | -0.0085034
29 | 30 | 0.29859 | 0.1911 | 5.0142e-10 | 0 | 0 | 0 | 0 | 0 | 1 | -90 | 90 | -0.070312 | -0.01777 | 0.070328 | 0.01778
33 | 31 | 2.6642 | 1.7051 | 4.474e-09 | 0 | 0 | 0 | 0 | 0 | 1 | -90 | 90 | 0.018133 | 0.0045482 | -0.018123 | -0.0045424
30 | 83 | 1.3674 | 0.87512 | 2.2962e-09 | 0 | 0 | 0 | 0 | 0 | 1 | -90 | 90 | -0.072139 | -0.018234 | 0.072217 | 0.018284
31 | 32 | 3.0015 | 1.921 | 5.0404e-09 | 0 | 0 | 0 | 0 | 0 | 1 | -90 | 90 | 0.0089379 | 0.0022404 | -0.0089353 | -0.0022392
83 | 84 | 2.7402 | 1.7537 | 4.6015e-09 | 0 | 0 | 0 | 0 | 0 | 1 | -90 | 90 | 0.021675 | 0.0054374 | -0.021661 | -0.0054289
83 | 80 | 0.12328 | 0.0789 | 2.0702e-10 | 0 | 0 | 0 | 0 | 0 | 1 | -90 | 90 | -0.093892 | -0.023721 | 0.093904 | 0.023729
80 | 82 | 1.4864 | 0.95131 | 2.4961e-09 | 0 | 0 | 0 | 0 | 0 | 1 | -90 | 90 | -0.093904 | -0.023729 | 0.094048 | 0.02382
32 | 34 | 0.074778 | 0.047858 | 1.2557e-10 | 0 | 0 | 0 | 0 | 0 | 1 | -90 | 90 | 0.003904 | 0.00097816 | -0.003904 | -0.00097816
34 | 35 | 1.8642 | 1.1931 | 3.1304e-09 | 0 | 0 | 0 | 0 | 0 | 1 | -90 | 90 | 0.0024963 | 0.00062535 | -0.0024962 | -0.00062557
35 | 40 | 0.35251 | 0.22561 | 5.9196e-10 | 0 | 0 | 0 | 0 | 0 | 1 | -90 | 90 | 0.00091387 | 0.00022899 | -0.00091386 | -0.00022904
43 | 41 | 1.0271 | 0.65737 | 1.7249e-09 | 0 | 0 | 0 | 0 | 0 | 1 | -90 | 90 | 0.018387 | 0.004615 | -0.018383 | -0.0046127
41 | 42 | 2.7991 | 1.7914 | 4.7004e-09 | 0 | 0 | 0 | 0 | 0 | 1 | -90 | 90 | 0.016661 | 0.004181 | -0.016652 | -0.0041759
42 | 44 | 1.6911 | 1.0823 | 2.8398e-09 | 0 | 0 | 0 | 0 | 0 | 1 | -90 | 90 | 0.014311 | 0.0035891 | -0.014307 | -0.0035869
44 | 46 | 1.399 | 0.89537 | 2.3493e-09 | 0 | 0 | 0 | 0 | 0 | 1 | -90 | 90 | 0.011983 | 0.0030043 | -0.01198 | -0.0030031
46 | 47 | 1.5351 | 0.98249 | 2.5779e-09 | 0 | 0 | 0 | 0 | 0 | 1 | -90 | 90 | 0.0092903 | 0.0023289 | -0.0092889 | -0.0023282
47 | 48 | 0.95388 | 0.61048 | 1.6018e-09 | 0 | 0 | 0 | 0 | 0 | 1 | -90 | 90 | 0.0074251 | 0.0018611 | -0.0074245 | -0.0018608
53 | 55 | 1.1651 | 0.74565 | 1.9565e-09 | 0 | 0 | 0 | 0 | 0 | 1 | -90 | 90 | 0.039504 | 0.0099283 | -0.039485 | -0.0099161
50 | 52 | 0.70436 | 0.45079 | 1.1828e-09 | 0 | 0 | 0 | 0 | 0 | 1 | -90 | 90 | 0.0045005 | 0.0011279 | -0.0045004 | -0.0011279
69 | 67 | 0.51527 | 0.32977 | 1.7305e-09 | 0 | 0 | 0 | 0 | 0 | 1 | -90 | 90 | 0.20596 | 0.052399 | -0.20572 | -0.05225
55 | 54 | 1.7198 | 1.1007 | 2.8881e-09 | 0 | 0 | 0 | 0 | 0 | 1 | -90 | 90 | 0.036165 | 0.0090841 | -0.036141 | -0.009069
54 | 56 | 2.2406 | 1.434 | 3.7626e-09 | 0 | 0 | 0 | 0 | 0 | 1 | -90 | 90 | 0.029465 | 0.0073959 | -0.029444 | -0.007383
56 | 58 | 1.4436 | 0.92393 | 2.4243e-09 | 0 | 0 | 0 | 0 | 0 | 1 | -90 | 90 | 0.016487 | 0.0041333 | -0.016483 | -0.0041309
58 | 59 | 0.23164 | 0.14825 | 3.8898e-10 | 0 | 0 | 0 | 0 | 0 | 1 | -90 | 90 | 0.011558 | 0.0028966 | -0.011558 | -0.0028964
59 | 60 | 1.4577 | 0.93295 | 2.4479e-09 | 0 | 0 | 0 | 0 | 0 | 1 | -90 | 90 | 0.0032585 | 0.00081648 | -0.0032584 | -0.00081662
64 | 65 | 3.7835 | 2.4214 | 6.3535e-09 | 0 | 0 | 0 | 0 | 0 | 1 | -90 | 90 | 0.0042923 | 0.0010754 | -0.0042915 | -0.0010756
64 | 66 | 2.3227 | 1.4865 | 3.9005e-09 | 0 | 0 | 0 | 0 | 0 | 1 | -90 | 90 | 0.0060765 | 0.0015229 | -0.0060756 | -0.0015227
65 | 88 | 0.00021024 | 0.00013455 | 3.5305e-13 | 0 | 0 | 0 | 0 | 0 | 1 | -90 | 90 | 0.0021777 | 0.00054579 | -0.0021777 | -0.00054579
81 | 76 | 0.32596 | 0.20861 | 5.4737e-10 | 0 | 0 | 0 | 0 | 0 | 1 | -90 | 90 | 0.037563 | 0.0094267 | -0.037558 | -0.0094236
81 | 78 | 1.5563 | 0.99605 | 2.6135e-09 | 0 | 0 | 0 | 0 | 0 | 1 | -90 | 90 | 0.10766 | 0.027411 | -0.10747 | -0.027287
76 | 75 | 0.058592 | 0.037499 | 9.8392e-11 | 0 | 0 | 0 | 0 | 0 | 1 | -90 | 90 | 0.03581 | 0.0089854 | -0.035809 | -0.0089849
78 | 77 | 1.1755 | 0.75229 | 1.9739e-09 | 0 | 0 | 0 | 0 | 0 | 1 | -90 | 90 | 0.10747 | 0.027287 | -0.10732 | -0.027193
77 | 79 | 0.37399 | 0.23935 | 6.2803e-10 | 0 | 0 | 0 | 0 | 0 | 1 | -90 | 90 | 0.098714 | 0.025035 | -0.098675 | -0.02501
79 | 82 | 0.7328 | 0.46899 | 1.2306e-09 | 0 | 0 | 0 | 0 | 0 | 1 | -90 | 90 | 0.098675 | 0.02501 | -0.098597 | -0.02496