## bus_data
BUS_I | BUS_TYPE | Pd | Qd | Gs | Bs | area | Vm | Va | baseKV | zone | Vmax | Vmin
11 | 1 | 0.008232 | 0.0020631 | 0 | 0 | 1 | 0.98988 | -0.19449 | 0.4 | 1 | 1.1 | 0.9
13 | 1 | 0 | 0 | 0 | 0 | 1 | 0.98992 | -0.1937 | 0.4 | 1 | 1.1 | 0.9
14 | 1 | 0.015012 | 0.0037624 | 0 | 0 | 1 | 0.99017 | -0.18887 | 0.4 | 1 | 1.1 | 0.9
15 | 1 | 0 | 0 | 0 | 0 | 1 | 0.99024 | -0.18761 | 0.4 | 1 | 1.1 | 0.9
19 | 1 | 0.0040405 | 0.0010126 | 0 | 0 | 1 | 0.98893 | -0.21297 | 0.4 | 1 | 1.1 | 0.9
20 | 1 | 0 | 0 | 0 | 0 | 1 | 0.992 | -0.1535 | 0.4 | 1 | 1.1 | 0.9
21 | 1 | 0.046182 | 0.011574 | 0 | 0 | 1 | 0.98808 | -0.22945 | 0.4 | 1 | 1.1 | 0.9
22 | 1 | 0.064915 | 0.016269 | 0 | 0 | 1 | 0.99482 | -0.099205 | 0.4 | 1 | 1.1 | 0.9
23 | 1 | 0 | 0 | 0 | 0 | 1 | 0.99197 | -0.15416 | 0.4 | 1 | 1.1 | 0.9
40 | 1 | 0 | 0 | 0 | 0 | 1 | 0.98787 | -0.23357 | 0.4 | 1 | 1.1 | 0.9
41 | 3 | 0.062838 | 0.015749 | 0 | 0 | 1 | 1 | 0 | 0.4 | 1 | 1.1 | 0.9
43 | 1 | 0.0057048 | 0.0014298 | 0 | 0 | 1 | 0.99158 | -0.1616 | 0.4 | 1 | 1.1 | 0.9
55 | 1 | 0 | 0 | 0 | 0 | 1 | 0.98749 | -0.24102 | 0.4 | 1 | 1.1 | 0.9
44 | 1 | 0.0042156 | 0.0010565 | 0 | 0 | 1 | 0.99157 | -0.16185 | 0.4 | 1 | 1.1 | 0.9
42 | 1 | 0.041752 | 0.010464 | 0 | 0 | 1 | 0.99992 | -0.0015063 | 0.4 | 1 | 1.1 | 0.9
67 | 1 | 0.050574 | 0.012675 | 0 | 0 | 1 | 0.9975 | -0.047797 | 0.4 | 1 | 1.1 | 0.9
66 | 1 | 0.0064856 | 0.0016254 | 0 | 0 | 1 | 0.99597 | -0.077152 | 0.4 | 1 | 1.1 | 0.9
61 | 1 | 0.0035152 | 0.00088099 | 0 | 0 | 1 | 0.99203 | -0.15311 | 0.4 | 1 | 1.1 | 0.9
59 | 1 | 0.0012959 | 0.00032479 | 0 | 0 | 1 | 0.99206 | -0.15245 | 0.4 | 1 | 1.1 | 0.9
50 | 1 | 0.0069592 | 0.0017442 | 0 | 0 | 1 | 0.99064 | -0.18004 | 0.4 | 1 | 1.1 | 0.9
51 | 1 | 0.0036836 | 0.00092321 | 0 | 0 | 1 | 0.98915 | -0.20894 | 0.4 | 1 | 1.1 | 0.9
52 | 1 | 0.0057281 | 0.0014356 | 0 | 0 | 1 | 0.99156 | -0.16212 | 0.4 | 1 | 1.1 | 0.9
53 | 1 | 0.035896 | 0.0089965 | 0 | 0 | 1 | 0.98903 | -0.21128 | 0.4 | 1 | 1.1 | 0.9
54 | 1 | 0 | 0 | 0 | 0 | 1 | 0.99228 | -0.14833 | 0.4 | 1 | 1.1 | 0.9
56 | 1 | 0.0039351 | 0.00098622 | 0 | 0 | 1 | 0.99207 | -0.15236 | 0.4 | 1 | 1.1 | 0.9
57 | 1 | 0.0036376 | 0.00091168 | 0 | 0 | 1 | 0.99327 | -0.12913 | 0.4 | 1 | 1.1 | 0.9
58 | 1 | 0 | 0 | 0 | 0 | 1 | 0.9872 | -0.24657 | 0.4 | 1 | 1.1 | 0.9
60 | 1 | 0 | 0 | 0 | 0 | 1 | 0.99352 | -0.12428 | 0.4 | 1 | 1.1 | 0.9
68 | 1 | 0.0059035 | 0.0014796 | 0 | 0 | 1 | 0.98669 | -0.25649 | 0.4 | 1 | 1.1 | 0.9
62 | 1 | 0.0016934 | 0.0004244 | 0 | 0 | 1 | 0.99415 | -0.11226 | 0.4 | 1 | 1.1 | 0.9
63 | 1 | 0.0047381 | 0.0011875 | 0 | 0 | 1 | 0.99322 | -0.13017 | 0.4 | 1 | 1.1 | 0.9
64 | 1 | 0.002109 | 0.00052857 | 0 | 0 | 1 | 0.99498 | -0.096187 | 0.4 | 1 | 1.1 | 0.9
65 | 1 | 0.0023651 | 0.00059274 | 0 | 0 | 1 | 0.99319 | -0.13072 | 0.4 | 1 | 1.1 | 0.9

## generator_data
GEN_BUS | PG | QG | QMAX | QMIN | VG | MBASE | GEN_STATUS | PMAX | PMIN
41 | 0.39343 | 0.099382 | 10 | -10 | 1 | 100 | 1 | 10 | 0

## branch_data
F_BUS | T_BUS | BR_R | BR_X | BR_B | RATE_A | RATE_B | RATE_C | TAP | SHIFT | BR_STATUS | ANGMIN | ANGMAX | P_in | Q_in | P_out | Q_out
11 | 13 | 0.41959 | 0.26854 | 7.046e-10 | 0 | 0 | 0 | 0 | 0 | 1 | -90 | 90 | -0.008232 | -0.0020631 | 0.0082323 | 0.0020633
13 | 14 | 2.5795 | 1.6509 | 4.3316e-09 | 0 | 0 | 0 | 0 | 0 | 1 | -90 | 90 | -0.0082323 | -0.0020633 | 0.0082342 | 0.0020641
14 | 15 | 0.23819 | 0.15244 | 3.9999e-10 | 0 | 0 | 0 | 0 | 0 | 1 | -90 | 90 | -0.023246 | -0.0058265 | 0.023248 | 0.0058273
15 | 19 | 1.9828 | 1.269 | 3.3297e-09 | 0 | 0 | 0 | 0 | 0 | 1 | -90 | 90 | 0.056243 | 0.014137 | -0.056175 | -0.014094
15 | 20 | 1.8919 | 1.2108 | 3.177e-09 | 0 | 0 | 0 | 0 | 0 | 1 | -90 | 90 | -0.07949 | -0.019965 | 0.07962 | 0.020047
19 | 21 | 1.3854 | 0.88668 | 2.3265e-09 | 0 | 0 | 0 | 0 | 0 | 1 | -90 | 90 | 0.052134 | 0.013081 | -0.052093 | -0.013056
20 | 22 | 2.6895 | 1.7212 | 4.5163e-09 | 0 | 0 | 0 | 0 | 0 | 1 | -90 | 90 | -0.089544 | -0.022535 | 0.089777 | 0.022684
20 | 23 | 0.29398 | 0.18815 | 4.9368e-10 | 0 | 0 | 0 | 0 | 0 | 1 | -90 | 90 | 0.0099243 | 0.0024881 | -0.009924 | -0.002488
21 | 40 | 3.0501 | 1.9521 | 5.122e-09 | 0 | 0 | 0 | 0 | 0 | 1 | -90 | 90 | 0.0059111 | 0.0014812 | -0.00591 | -0.0014809
22 | 41 | 2.8684 | 1.8358 | 9.6336e-09 | 0 | 0 | 0 | 0 | 0 | 1 | -90 | 90 | -0.15469 | -0.038953 | 0.15543 | 0.039424
23 | 43 | 3.3065 | 2.1161 | 5.5524e-09 | 0 | 0 | 0 | 0 | 0 | 1 | -90 | 90 | 0.009924 | 0.002488 | -0.0099205 | -0.0024863
40 | 55 | 5.517 | 3.5309 | 9.2645e-09 | 0 | 0 | 0 | 0 | 0 | 1 | -90 | 90 | 0.00591 | 0.0014809 | -0.0059079 | -0.0014805
41 | 42 | 0.038716 | 0.024778 | 1.3003e-10 | 0 | 0 | 0 | 0 | 0 | 1 | -90 | 90 | 0.17517 | 0.044209 | -0.17515 | -0.044201
43 | 44 | 0.25938 | 0.166 | 4.3557e-10 | 0 | 0 | 0 | 0 | 0 | 1 | -90 | 90 | 0.0042156 | 0.0010565 | -0.0042156 | -0.0010565
55 | 58 | 4.1032 | 2.6261 | 6.8904e-09 | 0 | 0 | 0 | 0 | 0 | 1 | -90 | 90 | 0.0059079 | 0.0014805 | -0.0059063 | -0.0014802
42 | 67 | 1.5605 | 0.9987 | 2.6205e-09 | 0 | 0 | 0 | 0 | 0 | 1 | -90 | 90 | 0.1334 | 0.033737 | -0.13311 | -0.033548
67 | 66 | 1.5932 | 1.0196 | 2.6754e-09 | 0 | 0 | 0 | 0 | 0 | 1 | -90 | 90 | 0.082534 | 0.020873 | -0.082418 | -0.020799
66 | 64 | 1.119 | 0.71614 | 1.879e-09 | 0 | 0 | 0 | 0 | 0 | 1 | -90 | 90 | 0.075932 | 0.019173 | -0.075863 | -0.019129
61 | 59 | 0.82773 | 0.52975 | 1.39e-09 | 0 | 0 | 0 | 0 | 0 | 1 | -90 | 90 | -0.0035152 | -0.00088099 | 0.0035153 | 0.00088093
59 | 56 | 0.080838 | 0.051736 | 1.3575e-10 | 0 | 0 | 0 | 0 | 0 | 1 | -90 | 90 | -0.0048112 | -0.0012057 | 0.0048113 | 0.0012057
50 | 51 | 3.2061 | 2.0519 | 5.3839e-09 | 0 | 0 | 0 | 0 | 0 | 1 | -90 | 90 | 0.039639 | 0.0099566 | -0.039584 | -0.0099222
50 | 52 | 1.6953 | 1.085 | 2.8469e-09 | 0 | 0 | 0 | 0 | 0 | 1 | -90 | 90 | -0.046598 | -0.011701 | 0.046638 | 0.011726
51 | 53 | 0.28635 | 0.18326 | 4.8086e-10 | 0 | 0 | 0 | 0 | 0 | 1 | -90 | 90 | 0.0359 | 0.008999 | -0.035896 | -0.0089965
52 | 54 | 1.1634 | 0.74456 | 1.9536e-09 | 0 | 0 | 0 | 0 | 0 | 1 | -90 | 90 | -0.052366 | -0.013162 | 0.0524 | 0.013183
54 | 56 | 2.0295 | 1.2989 | 3.408e-09 | 0 | 0 | 0 | 0 | 0 | 1 | -90 | 90 | 0.008748 | 0.0021927 | -0.0087463 | -0.0021919
54 | 57 | 1.3902 | 0.88975 | 2.3346e-09 | 0 | 0 | 0 | 0 | 0 | 1 | -90 | 90 | -0.061148 | -0.015376 | 0.061204 | 0.015412
57 | 60 | 0.33218 | 0.21259 | 5.5782e-10 | 0 | 0 | 0 | 0 | 0 | 1 | -90 | 90 | -0.064842 | -0.016324 | 0.064857 | 0.016333
58 | 68 | 7.3316 | 4.6922 | 1.2312e-08 | 0 | 0 | 0 | 0 | 0 | 1 | -90 | 90 | 0.0059063 | 0.0014802 | -0.0059035 | -0.0014796
60 | 62 | 0.74166 | 0.47466 | 1.2455e-09 | 0 | 0 | 0 | 0 | 0 | 1 | -90 | 90 | -0.071962 | -0.018114 | 0.072004 | 0.01814
60 | 63 | 3.6678 | 2.3474 | 6.1592e-09 | 0 | 0 | 0 | 0 | 0 | 1 | -90 | 90 | 0.0071052 | 0.0017808 | -0.0071032 | -0.0017801
62 | 64 | 0.96993 | 0.62076 | 1.6288e-09 | 0 | 0 | 0 | 0 | 0 | 1 | -90 | 90 | -0.073697 | -0.018565 | 0.073754 | 0.018601
63 | 65 | 1.0265 | 0.65693 | 1.7237e-09 | 0 | 0 | 0 | 0 | 0 | 1 | -90 | 90 | 0.0023651 | 0.00059261 | -0.0023651 | -0.00059274