## bus_data
BUS_I | BUS_TYPE | Pd | Qd | Gs | Bs | area | Vm | Va | baseKV | zone | Vmax | Vmin
1 | 1 | 0.0074975 | 0.001879 | 0 | 0 | 1 | 0.98662 | -0.25436 | 0.4 | 1 | 1.1 | 0.9
2 | 1 | 0 | 0 | 0 | 0 | 1 | 0.98493 | -0.28699 | 0.4 | 1 | 1.1 | 0.9
3 | 1 | 0 | 0 | 0 | 0 | 1 | 0.98782 | -0.23132 | 0.4 | 1 | 1.1 | 0.9
4 | 1 | 0 | 0 | 0 | 0 | 1 | 0.98265 | -0.33095 | 0.4 | 1 | 1.1 | 0.9
5 | 1 | 0.01678 | 0.0042055 | 0 | 0 | 1 | 0.98746 | -0.23842 | 0.4 | 1 | 1.1 | 0.9
6 | 1 | 0.0054761 | 0.0013724 | 0 | 0 | 1 | 0.98814 | -0.22516 | 0.4 | 1 | 1.1 | 0.9
133 | 1 | 0 | 0 | 0 | 0 | 1 | 0.98181 | -0.34744 | 0.4 | 1 | 1.1 | 0.9
132 | 1 | 0.0038953 | 0.00097625 | 0 | 0 | 1 | 0.98 | -0.38246 | 0.4 | 1 | 1.1 | 0.9
118 | 1 | 0.007651 | 0.0019175 | 0 | 0 | 1 | 0.99006 | -0.18849 | 0.4 | 1 | 1.1 | 0.9
154 | 1 | 0 | 0 | 0 | 0 | 1 | 0.98169 | -0.34972 | 0.4 | 1 | 1.1 | 0.9
10 | 1 | 0.0020752 | 0.00052008 | 0 | 0 | 1 | 0.98012 | -0.38058 | 0.4 | 1 | 1.1 | 0.9
130 | 1 | 0 | 0 | 0 | 0 | 1 | 0.97866 | -0.40857 | 0.4 | 1 | 1.1 | 0.9
117 | 1 | 0.017112 | 0.0042886 | 0 | 0 | 1 | 0.99016 | -0.18661 | 0.4 | 1 | 1.1 | 0.9
7 | 1 | 0.0066238 | 0.0016601 | 0 | 0 | 1 | 0.97965 | -0.3898 | 0.4 | 1 | 1.1 | 0.9
8 | 1 | 0.0024869 | 0.00062326 | 0 | 0 | 1 | 0.97981 | -0.38651 | 0.4 | 1 | 1.1 | 0.9
9 | 1 | 0.0076113 | 0.0019076 | 0 | 0 | 1 | 0.97957 | -0.39122 | 0.4 | 1 | 1.1 | 0.9
11 | 1 | 0.0051669 | 0.0012949 | 0 | 0 | 1 | 0.9993 | -0.013235 | 0.4 | 1 | 1.1 | 0.9
12 | 1 | 0.0030856 | 0.00077332 | 0 | 0 | 1 | 0.99785 | -0.040506 | 0.4 | 1 | 1.1 | 0.9
13 | 3 | 0 | 0 | 0 | 0 | 1 | 1 | 0 | 0.4 | 1 | 1.1 | 0.9
14 | 1 | 0.0029756 | 0.00074575 | 0 | 0 | 1 | 0.99603 | -0.075009 | 0.4 | 1 | 1.1 | 0.9
15 | 1 | 0.018216 | 0.0045653 | 0 | 0 | 1 | 0.99639 | -0.068164 | 0.4 | 1 | 1.1 | 0.9
98 | 1 | 0.002996 | 0.00075087 | 0 | 0 | 1 | 0.99493 | -0.096023 | 0.4 | 1 | 1.1 | 0.9
114 | 1 | 0.0090437 | 0.0022666 | 0 | 0 | 1 | 0.99346 | -0.12374 | 0.4 | 1 | 1.1 | 0.9
16 | 1 | 0 | 0 | 0 | 0 | 1 | 0.97398 | -0.50034 | 0.4 | 1 | 1.1 | 0.9
110 | 1 | 0 | 0 | 0 | 0 | 1 | 0.97386 | -0.50285 | 0.4 | 1 | 1.1 | 0.9
126 | 1 | 0.003321 | 0.00083233 | 0 | 0 | 1 | 0.97407 | -0.49869 | 0.4 | 1 | 1.1 | 0.9
97 | 1 | 0.0051646 | 0.0012944 | 0 | 0 | 1 | 0.99406 | -0.11247 | 0.4 | 1 | 1.1 | 0.9
115 | 1 | 0.010366 | 0.002598 | 0 | 0 | 1 | 0.99273 | -0.13759 | 0.4 | 1 | 1.1 | 0.9
111 | 1 | 0.0078757 | 0.0019738 | 0 | 0 | 1 | 0.97313 | -0.51714 | 0.4 | 1 | 1.1 | 0.9
109 | 1 | 0.0061175 | 0.0015332 | 0 | 0 | 1 | 0.9732 | -0.51568 | 0.4 | 1 | 1.1 | 0.9
125 | 1 | 0.0049644 | 0.0012442 | 0 | 0 | 1 | 0.97427 | -0.49468 | 0.4 | 1 | 1.1 | 0.9
17 | 1 | 0.0040373 | 0.0010119 | 0 | 0 | 1 | 0.98157 | -0.35317 | 0.4 | 1 | 1.1 | 0.9
18 | 1 | 0 | 0 | 0 | 0 | 1 | 0.98168 | -0.35101 | 0.4 | 1 | 1.1 | 0.9
19 | 1 | 0 | 0 | 0 | 0 | 1 | 0.98219 | -0.34099 | 0.4 | 1 | 1.1 | 0.9
20 | 1 | 0 | 0 | 0 | 0 | 1 | 0.98155 | -0.35348 | 0.4 | 1 | 1.1 | 0.9
30 | 1 | 0.0022444 | 0.00056249 | 0 | 0 | 1 | 0.9839 | -0.30785 | 0.4 | 1 | 1.1 | 0.9
29 | 1 | 0.0021802 | 0.0005464 | 0 | 0 | 1 | 0.98195 | -0.3457 | 0.4 | 1 | 1.1 | 0.9
23 | 1 | 0 | 0 | 0 | 0 | 1 | 0.98096 | -0.36506 | 0.4 | 1 | 1.1 | 0.9
27 | 1 | 0.0026666 | 0.00066832 | 0 | 0 | 1 | 0.98141 | -0.35623 | 0.4 | 1 | 1.1 | 0.9
37 | 1 | 0.0060011 | 0.001504 | 0 | 0 | 1 | 0.98435 | -0.29913 | 0.4 | 1 | 1.1 | 0.9
28 | 1 | 0.0040182 | 0.0010071 | 0 | 0 | 1 | 0.98184 | -0.34787 | 0.4 | 1 | 1.1 | 0.9
21 | 1 | 0.0056857 | 0.001425 | 0 | 0 | 1 | 0.98046 | -0.37475 | 0.4 | 1 | 1.1 | 0.9
22 | 1 | 0.0025501 | 0.00063912 | 0 | 0 | 1 | 0.97993 | -0.38514 | 0.4 | 1 | 1.1 | 0.9
24 | 1 | 0.0012448 | 0.00031198 | 0 | 0 | 1 | 0.97941 | -0.39524 | 0.4 | 1 | 1.1 | 0.9
26 | 1 | 0.0012164 | 0.00030487 | 0 | 0 | 1 | 0.9788 | -0.40718 | 0.4 | 1 | 1.1 | 0.9
31 | 1 | 0.0015884 | 0.00039809 | 0 | 0 | 1 | 0.97816 | -0.4196 | 0.4 | 1 | 1.1 | 0.9
36 | 1 | 0.03601 | 0.009025 | 0 | 0 | 1 | 0.97259 | -0.52916 | 0.4 | 1 | 1.1 | 0.9
35 | 1 | 0 | 0 | 0 | 0 | 1 | 0.975 | -0.48162 | 0.4 | 1 | 1.1 | 0.9
32 | 1 | 0.0039863 | 0.00099906 | 0 | 0 | 1 | 0.97687 | -0.44494 | 0.4 | 1 | 1.1 | 0.9
38 | 1 | 0.00067059 | 0.00016807 | 0 | 0 | 1 | 0.98522 | -0.28228 | 0.4 | 1 | 1.1 | 0.9
33 | 1 | 0 | 0 | 0 | 0 | 1 | 0.97667 | -0.44883 | 0.4 | 1 | 1.1 | 0.9
34 | 1 | 0 | 0 | 0 | 0 | 1 | 0.97653 | -0.45147 | 0.4 | 1 | 1.1 | 0.9
170 | 1 | 0.0045981 | 0.0011524 | 0 | 0 | 1 | 0.97638 | -0.45443 | 0.4 | 1 | 1.1 | 0.9
52 | 1 | 0 | 0 | 0 | 0 | 1 | 0.98575 | -0.272 | 0.4 | 1 | 1.1 | 0.9
53 | 1 | 0.001517 | 0.00038018 | 0 | 0 | 1 | 0.98548 | -0.27732 | 0.4 | 1 | 1.1 | 0.9
51 | 1 | 0.00078055 | 0.00019562 | 0 | 0 | 1 | 0.98576 | -0.2718 | 0.4 | 1 | 1.1 | 0.9
39 | 1 | 0.0038757 | 0.00097133 | 0 | 0 | 1 | 0.98527 | -0.28134 | 0.4 | 1 | 1.1 | 0.9
40 | 1 | 0.0055793 | 0.0013983 | 0 | 0 | 1 | 0.98742 | -0.23982 | 0.4 | 1 | 1.1 | 0.9
41 | 1 | 0.0027453 | 0.00068805 | 0 | 0 | 1 | 0.9869 | -0.2498 | 0.4 | 1 | 1.1 | 0.9
42 | 1 | 0 | 0 | 0 | 0 | 1 | 0.98787 | -0.23108 | 0.4 | 1 | 1.1 | 0.9
43 | 1 | 0.0016763 | 0.00042013 | 0 | 0 | 1 | 0.98686 | -0.25071 | 0.4 | 1 | 1.1 | 0.9
44 | 1 | 0.0039721 | 0.00099551 | 0 | 0 | 1 | 0.98772 | -0.23399 | 0.4 | 1 | 1.1 | 0.9
45 | 1 | 0.0065065 | 0.0016307 | 0 | 0 | 1 | 0.98833 | -0.22219 | 0.4 | 1 | 1.1 | 0.9
49 | 1 | 0.0024528 | 0.00061473 | 0 | 0 | 1 | 0.98624 | -0.26251 | 0.4 | 1 | 1.1 | 0.9
46 | 1 | 0 | 0 | 0 | 0 | 1 | 0.98939 | -0.20185 | 0.4 | 1 | 1.1 | 0.9
50 | 1 | 0.0022279 | 0.00055838 | 0 | 0 | 1 | 0.98623 | -0.26277 | 0.4 | 1 | 1.1 | 0.9
47 | 1 | 0 | 0 | 0 | 0 | 1 | 0.99181 | -0.15538 | 0.4 | 1 | 1.1 | 0.9
48 | 1 | 0 | 0 | 0 | 0 | 1 | 0.9918 | -0.15563 | 0.4 | 1 | 1.1 | 0.9
56 | 1 | 0 | 0 | 0 | 0 | 1 | 0.99113 | -0.1684 | 0.4 | 1 | 1.1 | 0.9
96 | 1 | 0.0016247 | 0.0004072 | 0 | 0 | 1 | 0.99231 | -0.14582 | 0.4 | 1 | 1.1 | 0.9
95 | 1 | 0.00038603 | 9.6747e-05 | 0 | 0 | 1 | 0.99174 | -0.15677 | 0.4 | 1 | 1.1 | 0.9
60 | 1 | 0.0022723 | 0.00056948 | 0 | 0 | 1 | 0.99107 | -0.16971 | 0.4 | 1 | 1.1 | 0.9
55 | 1 | 0.0033977 | 0.00085153 | 0 | 0 | 1 | 0.99099 | -0.17127 | 0.4 | 1 | 1.1 | 0.9
54 | 1 | 0.0017317 | 0.000434 | 0 | 0 | 1 | 0.99095 | -0.17203 | 0.4 | 1 | 1.1 | 0.9
59 | 1 | 0 | 0 | 0 | 0 | 1 | 0.98928 | -0.20388 | 0.4 | 1 | 1.1 | 0.9
57 | 1 | 0.0017941 | 0.00044963 | 0 | 0 | 1 | 0.98902 | -0.20906 | 0.4 | 1 | 1.1 | 0.9
58 | 1 | 0.0019631 | 0.000492 | 0 | 0 | 1 | 0.98922 | -0.20516 | 0.4 | 1 | 1.1 | 0.9
61 | 1 | 0 | 0 | 0 | 0 | 1 | 0.98724 | -0.24322 | 0.4 | 1 | 1.1 | 0.9
62 | 1 | 0 | 0 | 0 | 0 | 1 | 0.98605 | -0.26617 | 0.4 | 1 | 1.1 | 0.9
65 | 1 | 0 | 0 | 0 | 0 | 1 | 0.98564 | -0.27404 | 0.4 | 1 | 1.1 | 0.9
71 | 1 | 0.00056581 | 0.00014181 | 0 | 0 | 1 | 0.986 | -0.26702 | 0.4 | 1 | 1.1 | 0.9
101 | 1 | 0.0072917 | 0.0018275 | 0 | 0 | 1 | 0.97057 | -0.56773 | 0.4 | 1 | 1.1 | 0.9
99 | 1 | 0.01998 | 0.0050073 | 0 | 0 | 1 | 0.9707 | -0.56517 | 0.4 | 1 | 1.1 | 0.9
70 | 1 | 0.0019619 | 0.0004917 | 0 | 0 | 1 | 0.9845 | -0.2961 | 0.4 | 1 | 1.1 | 0.9
64 | 1 | 0.0021681 | 0.00054337 | 0 | 0 | 1 | 0.9854 | -0.27878 | 0.4 | 1 | 1.1 | 0.9
72 | 1 | 0.00070636 | 0.00017703 | 0 | 0 | 1 | 0.98576 | -0.27169 | 0.4 | 1 | 1.1 | 0.9
63 | 1 | 0.0021327 | 0.00053451 | 0 | 0 | 1 | 0.98537 | -0.27924 | 0.4 | 1 | 1.1 | 0.9
68 | 1 | 0 | 0 | 0 | 0 | 1 | 0.98261 | -0.33273 | 0.4 | 1 | 1.1 | 0.9
66 | 1 | 0.0014161 | 0.00035491 | 0 | 0 | 1 | 0.97042 | -0.57084 | 0.4 | 1 | 1.1 | 0.9
67 | 1 | 0 | 0 | 0 | 0 | 1 | 0.9705 | -0.56912 | 0.4 | 1 | 1.1 | 0.9
69 | 1 | 0.00052318 | 0.00013112 | 0 | 0 | 1 | 0.97053 | -0.56866 | 0.4 | 1 | 1.1 | 0.9
94 | 1 | 0 | 0 | 0 | 0 | 1 | 0.98152 | -0.35393 | 0.4 | 1 | 1.1 | 0.9
158 | 1 | 0.001925 | 0.00048245 | 0 | 0 | 1 | 0.97053 | -0.5686 | 0.4 | 1 | 1.1 | 0.9
163 | 1 | 0.00088541 | 0.0002219 | 0 | 0 | 1 | 0.98076 | -0.36866 | 0.4 | 1 | 1.1 | 0.9
82 | 1 | 0 | 0 | 0 | 0 | 1 | 0.97851 | -0.41258 | 0.4 | 1 | 1.1 | 0.9
157 | 1 | 0.0025045 | 0.00062768 | 0 | 0 | 1 | 0.97064 | -0.56652 | 0.4 | 1 | 1.1 | 0.9
73 | 1 | 0.00089216 | 0.0002236 | 0 | 0 | 1 | 0.98571 | -0.27277 | 0.4 | 1 | 1.1 | 0.9
76 | 1 | 0 | 0 | 0 | 0 | 1 | 0.97358 | -0.50971 | 0.4 | 1 | 1.1 | 0.9
78 | 1 | 0 | 0 | 0 | 0 | 1 | 0.97355 | -0.51014 | 0.4 | 1 | 1.1 | 0.9
74 | 1 | 0.005829 | 0.0014609 | 0 | 0 | 1 | 0.97365 | -0.50824 | 0.4 | 1 | 1.1 | 0.9
161 | 1 | 0.001724 | 0.00043207 | 0 | 0 | 1 | 0.97354 | -0.51044 | 0.4 | 1 | 1.1 | 0.9
75 | 1 | 0.0026874 | 0.00067354 | 0 | 0 | 1 | 0.97407 | -0.49989 | 0.4 | 1 | 1.1 | 0.9
77 | 1 | 0.0010469 | 0.00026238 | 0 | 0 | 1 | 0.97461 | -0.48926 | 0.4 | 1 | 1.1 | 0.9
79 | 1 | 0.00153 | 0.00038347 | 0 | 0 | 1 | 0.97467 | -0.48811 | 0.4 | 1 | 1.1 | 0.9
168 | 1 | 0.00087939 | 0.0002204 | 0 | 0 | 1 | 0.97643 | -0.45342 | 0.4 | 1 | 1.1 | 0.9
165 | 1 | 0 | 0 | 0 | 0 | 1 | 0.97724 | -0.43756 | 0.4 | 1 | 1.1 | 0.9
80 | 1 | 0.0016321 | 0.00040905 | 0 | 0 | 1 | 0.97823 | -0.41806 | 0.4 | 1 | 1.1 | 0.9
81 | 1 | 0.0023681 | 0.0005935 | 0 | 0 | 1 | 0.97824 | -0.41802 | 0.4 | 1 | 1.1 | 0.9
93 | 1 | 0 | 0 | 0 | 0 | 1 | 0.97785 | -0.42551 | 0.4 | 1 | 1.1 | 0.9
92 | 1 | 0.0014819 | 0.0003714 | 0 | 0 | 1 | 0.97649 | -0.45223 | 0.4 | 1 | 1.1 | 0.9
83 | 1 | 0.0060206 | 0.0015089 | 0 | 0 | 1 | 0.97518 | -0.47801 | 0.4 | 1 | 1.1 | 0.9
84 | 1 | 0.0008106 | 0.00020315 | 0 | 0 | 1 | 0.97541 | -0.47345 | 0.4 | 1 | 1.1 | 0.9
85 | 1 | 0 | 0 | 0 | 0 | 1 | 0.97507 | -0.48021 | 0.4 | 1 | 1.1 | 0.9
86 | 1 | 0.00096829 | 0.00024268 | 0 | 0 | 1 | 0.97576 | -0.46665 | 0.4 | 1 | 1.1 | 0.9
87 | 1 | 0.0010622 | 0.0002662 | 0 | 0 | 1 | 0.97504 | -0.48081 | 0.4 | 1 | 1.1 | 0.9
88 | 1 | 0.0040399 | 0.0010125 | 0 | 0 | 1 | 0.97468 | -0.48796 | 0.4 | 1 | 1.1 | 0.9
89 | 1 | 0.0010668 | 0.00026736 | 0 | 0 | 1 | 0.97607 | -0.46047 | 0.4 | 1 | 1.1 | 0.9
152 | 1 | 0 | 0 | 0 | 0 | 1 | 0.97397 | -0.50199 | 0.4 | 1 | 1.1 | 0.9
90 | 1 | 0.0055112 | 0.0013812 | 0 | 0 | 1 | 0.9764 | -0.4541 | 0.4 | 1 | 1.1 | 0.9
150 | 1 | 0 | 0 | 0 | 0 | 1 | 0.97392 | -0.50288 | 0.4 | 1 | 1.1 | 0.9
91 | 1 | 0.0028375 | 0.00071114 | 0 | 0 | 1 | 0.97641 | -0.45381 | 0.4 | 1 | 1.1 | 0.9
162 | 1 | 0.0016369 | 0.00041024 | 0 | 0 | 1 | 0.9798 | -0.38751 | 0.4 | 1 | 1.1 | 0.9
100 | 1 | 0.011432 | 0.0028653 | 0 | 0 | 1 | 0.97091 | -0.56109 | 0.4 | 1 | 1.1 | 0.9
102 | 1 | 0.0046001 | 0.0011529 | 0 | 0 | 1 | 0.97139 | -0.55144 | 0.4 | 1 | 1.1 | 0.9
103 | 1 | 0.003395 | 0.00085087 | 0 | 0 | 1 | 0.97147 | -0.54986 | 0.4 | 1 | 1.1 | 0.9
104 | 1 | 0.0059527 | 0.0014919 | 0 | 0 | 1 | 0.97171 | -0.5451 | 0.4 | 1 | 1.1 | 0.9
105 | 1 | 0 | 0 | 0 | 0 | 1 | 0.97183 | -0.54285 | 0.4 | 1 | 1.1 | 0.9
106 | 1 | 0.0028604 | 0.00071688 | 0 | 0 | 1 | 0.97207 | -0.538 | 0.4 | 1 | 1.1 | 0.9
107 | 1 | 0.0031406 | 0.0007871 | 0 | 0 | 1 | 0.97221 | -0.53533 | 0.4 | 1 | 1.1 | 0.9
108 | 1 | 0.0036495 | 0.00091465 | 0 | 0 | 1 | 0.97236 | -0.53229 | 0.4 | 1 | 1.1 | 0.9
112 | 1 | 0.0020707 | 0.00051896 | 0 | 0 | 1 | 0.9729 | -0.52166 | 0.4 | 1 | 1.1 | 0.9
137 | 1 | 0.0044229 | 0.0011085 | 0 | 0 | 1 | 0.97281 | -0.52339 | 0.4 | 1 | 1.1 | 0.9
113 | 1 | 0.0065497 | 0.0016415 | 0 | 0 | 1 | 0.97258 | -0.52799 | 0.4 | 1 | 1.1 | 0.9
135 | 1 | 0.0068635 | 0.0017202 | 0 | 0 | 1 | 0.97271 | -0.52555 | 0.4 | 1 | 1.1 | 0.9
144 | 1 | 0 | 0 | 0 | 0 | 1 | 0.97256 | -0.52837 | 0.4 | 1 | 1.1 | 0.9
145 | 1 | 0.002841 | 0.00071203 | 0 | 0 | 1 | 0.97236 | -0.53243 | 0.4 | 1 | 1.1 | 0.9
146 | 1 | 0 | 0 | 0 | 0 | 1 | 0.9725 | -0.52956 | 0.4 | 1 | 1.1 | 0.9
142 | 1 | 0.0024975 | 0.00062594 | 0 | 0 | 1 | 0.97299 | -0.52004 | 0.4 | 1 | 1.1 | 0.9
116 | 1 | 0.0065595 | 0.001644 | 0 | 0 | 1 | 0.99216 | -0.14843 | 0.4 | 1 | 1.1 | 0.9
119 | 1 | 0.0045146 | 0.0011315 | 0 | 0 | 1 | 0.97492 | -0.48193 | 0.4 | 1 | 1.1 | 0.9
120 | 1 | 0.0070631 | 0.0017702 | 0 | 0 | 1 | 0.97515 | -0.47736 | 0.4 | 1 | 1.1 | 0.9
121 | 1 | 0.0095661 | 0.0023975 | 0 | 0 | 1 | 0.97478 | -0.48471 | 0.4 | 1 | 1.1 | 0.9
122 | 1 | 0 | 0 | 0 | 0 | 1 | 0.97542 | -0.47213 | 0.4 | 1 | 1.1 | 0.9
123 | 1 | 0.0072006 | 0.0018046 | 0 | 0 | 1 | 0.97458 | -0.48862 | 0.4 | 1 | 1.1 | 0.9
124 | 1 | 0.004421 | 0.001108 | 0 | 0 | 1 | 0.97616 | -0.4575 | 0.4 | 1 | 1.1 | 0.9
134 | 1 | 0.0036062 | 0.0009038 | 0 | 0 | 1 | 0.97687 | -0.44363 | 0.4 | 1 | 1.1 | 0.9
136 | 1 | 0 | 0 | 0 | 0 | 1 | 0.97569 | -0.46673 | 0.4 | 1 | 1.1 | 0.9
131 | 1 | 0 | 0 | 0 | 0 | 1 | 0.97729 | -0.43542 | 0.4 | 1 | 1.1 | 0.9
138 | 1 | 0.0049862 | 0.0012497 | 0 | 0 | 1 | 0.97525 | -0.4754 | 0.4 | 1 | 1.1 | 0.9
127 | 1 | 0.0081212 | 0.0020354 | 0 | 0 | 1 | 0.97829 | -0.41587 | 0.4 | 1 | 1.1 | 0.9
128 | 1 | 0.0014534 | 0.00036426 | 0 | 0 | 1 | 0.97827 | -0.41617 | 0.4 | 1 | 1.1 | 0.9
129 | 1 | 0 | 0 | 0 | 0 | 1 | 0.97842 | -0.41326 | 0.4 | 1 | 1.1 | 0.9
169 | 1 | 0.0021169 | 0.00053056 | 0 | 0 | 1 | 0.9815 | -0.35345 | 0.4 | 1 | 1.1 | 0.9
171 | 1 | 0.0088631 | 0.0022213 | 0 | 0 | 1 | 0.97475 | -0.48522 | 0.4 | 1 | 1.1 | 0.9
153 | 1 | 0 | 0 | 0 | 0 | 1 | 0.97452 | -0.48986 | 0.4 | 1 | 1.1 | 0.9
139 | 1 | 0.0037458 | 0.00093879 | 0 | 0 | 1 | 0.97376 | -0.5047 | 0.4 | 1 | 1.1 | 0.9
140 | 1 | 0.0031029 | 0.00077767 | 0 | 0 | 1 | 0.97347 | -0.51042 | 0.4 | 1 | 1.1 | 0.9
141 | 1 | 0.0013659 | 0.00034233 | 0 | 0 | 1 | 0.9741 | -0.49803 | 0.4 | 1 | 1.1 | 0.9
143 | 1 | 0 | 0 | 0 | 0 | 1 | 0.97413 | -0.49743 | 0.4 | 1 | 1.1 | 0.9
147 | 1 | 0.0011283 | 0.00028279 | 0 | 0 | 1 | 0.97232 | -0.53318 | 0.4 | 1 | 1.1 | 0.9
149 | 1 | 0.0017303 | 0.00043366 | 0 | 0 | 1 | 0.97115 | -0.55627 | 0.4 | 1 | 1.1 | 0.9
148 | 1 | 0.0036125 | 0.00090538 | 0 | 0 | 1 | 0.97242 | -0.53113 | 0.4 | 1 | 1.1 | 0.9
155 | 1 | 0.0028162 | 0.0007058 | 0 | 0 | 1 | 0.97094 | -0.56052 | 0.4 | 1 | 1.1 | 0.9
156 | 1 | 0.0021704 | 0.00054396 | 0 | 0 | 1 | 0.97084 | -0.56249 | 0.4 | 1 | 1.1 | 0.9
151 | 1 | 0 | 0 | 0 | 0 | 1 | 0.97261 | -0.52873 | 0.4 | 1 | 1.1 | 0.9
159 | 1 | 0.0080672 | 0.0020218 | 0 | 0 | 1 | 0.9725 | -0.53096 | 0.4 | 1 | 1.1 | 0.9
164 | 1 | 0 | 0 | 0 | 0 | 1 | 0.97742 | -0.43399 | 0.4 | 1 | 1.1 | 0.9
166 | 1 | 0.0008 | 0.0002005 | 0 | 0 | 1 | 0.9774 | -0.43435 | 0.4 | 1 | 1.1 | 0.9
167 | 1 | 0.00064904 | 0.00016266 | 0 | 0 | 1 | 0.97724 | -0.43763 | 0.4 | 1 | 1.1 | 0.9

## generator_data
GEN_BUS | PG | QG | QMAX | QMIN | VG | MBASE | GEN_STATUS | PMAX | PMIN
13 | 0.53355 | 0.13747 | 10 | -10 | 1 | 100 | 1 | 10 | 0

## branch_data
F_BUS | T_BUS | BR_R | BR_X | BR_B | RATE_A | RATE_B | RATE_C | TAP | SHIFT | BR_STATUS | ANGMIN | ANGMAX | P_in | Q_in | P_out | Q_out
1 | 2 | 0.6445 | 0.41248 | 4.3291e-09 | 0 | 0 | 0 | 0 | 0 | 1 | -90 | 90 | 0.22311 | 0.056923 | -0.22276 | -0.056699
1 | 3 | 0.44139 | 0.28249 | 2.9649e-09 | 0 | 0 | 0 | 0 | 0 | 1 | -90 | 90 | -0.23061 | -0.058802 | 0.23087 | 0.058966
2 | 4 | 0.86477 | 0.55345 | 5.8087e-09 | 0 | 0 | 0 | 0 | 0 | 1 | -90 | 90 | 0.22276 | 0.0567 | -0.22229 | -0.056399
3 | 5 | 1.8492 | 1.1835 | 3.1052e-09 | 0 | 0 | 0 | 0 | 0 | 1 | -90 | 90 | 0.016786 | 0.0042088 | -0.01678 | -0.0042055
3 | 6 | 0.11015 | 0.070497 | 7.3989e-10 | 0 | 0 | 0 | 0 | 0 | 1 | -90 | 90 | -0.24765 | -0.063175 | 0.24773 | 0.063222
4 | 133 | 3.4084 | 2.1814 | 5.7237e-09 | 0 | 0 | 0 | 0 | 0 | 1 | -90 | 90 | 0.020968 | 0.0052721 | -0.020952 | -0.0052621
4 | 132 | 1.1139 | 0.71291 | 7.4823e-09 | 0 | 0 | 0 | 0 | 0 | 1 | -90 | 90 | 0.20132 | 0.051127 | -0.20082 | -0.050809
6 | 118 | 0.6424 | 0.41114 | 4.315e-09 | 0 | 0 | 0 | 0 | 0 | 1 | -90 | 90 | -0.2532 | -0.064594 | 0.25365 | 0.064882
133 | 154 | 4.646 | 2.9734 | 7.8019e-09 | 0 | 0 | 0 | 0 | 0 | 1 | -90 | 90 | 0.0021175 | 0.00052897 | -0.0021173 | -0.00052958
133 | 10 | 7.604 | 4.8666 | 1.2769e-08 | 0 | 0 | 0 | 0 | 0 | 1 | -90 | 90 | 0.018834 | 0.0047331 | -0.018804 | -0.0047153
132 | 130 | 0.57355 | 0.36707 | 3.8526e-09 | 0 | 0 | 0 | 0 | 0 | 1 | -90 | 90 | 0.19693 | 0.049834 | -0.19668 | -0.049676
118 | 117 | 0.032052 | 0.020513 | 2.153e-10 | 0 | 0 | 0 | 0 | 0 | 1 | -90 | 90 | -0.2613 | -0.066799 | 0.26133 | 0.066814
154 | 169 | 7.5982 | 4.8628 | 1.2759e-08 | 0 | 0 | 0 | 0 | 0 | 1 | -90 | 90 | 0.0021173 | 0.00052958 | -0.0021169 | -0.00053057
10 | 8 | 1.5249 | 0.97593 | 2.5607e-09 | 0 | 0 | 0 | 0 | 0 | 1 | -90 | 90 | 0.016729 | 0.0041953 | -0.016724 | -0.0041925
130 | 129 | 0.10291 | 0.065862 | 6.9126e-10 | 0 | 0 | 0 | 0 | 0 | 1 | -90 | 90 | 0.19668 | 0.049677 | -0.19664 | -0.049648
117 | 116 | 0.61125 | 0.3912 | 4.1058e-09 | 0 | 0 | 0 | 0 | 0 | 1 | -90 | 90 | -0.27844 | -0.071103 | 0.27895 | 0.071432
7 | 8 | 0.99631 | 0.63764 | 1.6731e-09 | 0 | 0 | 0 | 0 | 0 | 1 | -90 | 90 | -0.014235 | -0.0035679 | 0.014238 | 0.0035692
7 | 9 | 0.80315 | 0.51402 | 1.3487e-09 | 0 | 0 | 0 | 0 | 0 | 1 | -90 | 90 | 0.0076117 | 0.0019078 | -0.0076112 | -0.0019076
11 | 12 | 0.61093 | 0.391 | 4.1037e-09 | 0 | 0 | 0 | 0 | 0 | 1 | -90 | 90 | 0.20286 | 0.052143 | -0.20259 | -0.051972
11 | 13 | 0.28963 | 0.18537 | 1.9455e-09 | 0 | 0 | 0 | 0 | 0 | 1 | -90 | 90 | -0.20803 | -0.053438 | 0.20816 | 0.053524
12 | 14 | 0.78251 | 0.50081 | 5.2562e-09 | 0 | 0 | 0 | 0 | 0 | 1 | -90 | 90 | 0.19951 | 0.051199 | -0.19917 | -0.050986
13 | 15 | 0.95361 | 0.61031 | 6.4055e-09 | 0 | 0 | 0 | 0 | 0 | 1 | -90 | 90 | 0.32539 | 0.083943 | -0.32431 | -0.083255
14 | 98 | 0.48251 | 0.30881 | 3.241e-09 | 0 | 0 | 0 | 0 | 0 | 1 | -90 | 90 | 0.1962 | 0.05024 | -0.196 | -0.050113
15 | 114 | 0.81917 | 0.52427 | 5.5024e-09 | 0 | 0 | 0 | 0 | 0 | 1 | -90 | 90 | 0.3061 | 0.07869 | -0.30527 | -0.078163
98 | 97 | 0.38286 | 0.24503 | 2.5717e-09 | 0 | 0 | 0 | 0 | 0 | 1 | -90 | 90 | 0.193 | 0.049362 | -0.19285 | -0.049264
114 | 115 | 0.20965 | 0.13418 | 1.4082e-09 | 0 | 0 | 0 | 0 | 0 | 1 | -90 | 90 | 0.29623 | 0.075896 | -0.29603 | -0.075769
16 | 110 | 0.11076 | 0.070887 | 7.4399e-10 | 0 | 0 | 0 | 0 | 0 | 1 | -90 | 90 | 0.0964 | 0.024235 | -0.096389 | -0.024228
16 | 126 | 0.072889 | 0.046649 | 4.896e-10 | 0 | 0 | 0 | 0 | 0 | 1 | -90 | 90 | -0.0964 | -0.024235 | 0.096408 | 0.02424
110 | 111 | 2.1856 | 1.3988 | 3.6702e-09 | 0 | 0 | 0 | 0 | 0 | 1 | -90 | 90 | 0.027809 | 0.0069785 | -0.02779 | -0.0069667
110 | 109 | 0.79709 | 0.51014 | 5.3541e-09 | 0 | 0 | 0 | 0 | 0 | 1 | -90 | 90 | 0.06858 | 0.017249 | -0.068538 | -0.017223
126 | 125 | 0.1715 | 0.10976 | 1.152e-09 | 0 | 0 | 0 | 0 | 0 | 1 | -90 | 90 | -0.099729 | -0.025072 | 0.099748 | 0.025084
97 | 96 | 0.79581 | 0.50932 | 5.3455e-09 | 0 | 0 | 0 | 0 | 0 | 1 | -90 | 90 | 0.18768 | 0.04797 | -0.18738 | -0.047777
115 | 116 | 0.17002 | 0.10881 | 1.142e-09 | 0 | 0 | 0 | 0 | 0 | 1 | -90 | 90 | 0.28566 | 0.073171 | -0.28551 | -0.073076
111 | 112 | 2.2251 | 1.4241 | 3.7366e-09 | 0 | 0 | 0 | 0 | 0 | 1 | -90 | 90 | 0.008624 | 0.002162 | -0.0086221 | -0.0021612
111 | 137 | 2.3473 | 1.5023 | 3.9418e-09 | 0 | 0 | 0 | 0 | 0 | 1 | -90 | 90 | 0.01129 | 0.0028308 | -0.011287 | -0.002829
109 | 108 | 1.1307 | 0.72365 | 7.595e-09 | 0 | 0 | 0 | 0 | 0 | 1 | -90 | 90 | 0.062421 | 0.01569 | -0.062371 | -0.015659
125 | 123 | 0.2466 | 0.15782 | 1.6564e-09 | 0 | 0 | 0 | 0 | 0 | 1 | -90 | 90 | -0.10471 | -0.026329 | 0.10474 | 0.026348
17 | 18 | 2.3029 | 1.4738 | 3.8671e-09 | 0 | 0 | 0 | 0 | 0 | 1 | -90 | 90 | -0.0040373 | -0.0010119 | 0.0040377 | 0.0010118
18 | 19 | 0.68146 | 0.43614 | 4.5775e-09 | 0 | 0 | 0 | 0 | 0 | 1 | -90 | 90 | -0.063955 | -0.016167 | 0.063985 | 0.016186
18 | 20 | 0.17855 | 0.11428 | 1.1994e-09 | 0 | 0 | 0 | 0 | 0 | 1 | -90 | 90 | 0.059917 | 0.015155 | -0.05991 | -0.015151
19 | 30 | 2.0565 | 1.3162 | 1.3814e-08 | 0 | 0 | 0 | 0 | 0 | 1 | -90 | 90 | -0.070185 | -0.01774 | 0.070297 | 0.01781
19 | 29 | 3.286 | 2.1031 | 5.5181e-09 | 0 | 0 | 0 | 0 | 0 | 1 | -90 | 90 | 0.0062001 | 0.0015537 | -0.0061987 | -0.0015534
20 | 23 | 0.87895 | 0.56252 | 5.9039e-09 | 0 | 0 | 0 | 0 | 0 | 1 | -90 | 90 | 0.057243 | 0.014483 | -0.057211 | -0.014463
20 | 27 | 4.4594 | 2.854 | 7.4886e-09 | 0 | 0 | 0 | 0 | 0 | 1 | -90 | 90 | 0.002667 | 0.00066784 | -0.0026666 | -0.00066833
30 | 37 | 0.52488 | 0.33592 | 3.5256e-09 | 0 | 0 | 0 | 0 | 0 | 1 | -90 | 90 | -0.072542 | -0.018372 | 0.072572 | 0.018391
29 | 28 | 2.3326 | 1.4929 | 3.917e-09 | 0 | 0 | 0 | 0 | 0 | 1 | -90 | 90 | 0.0040186 | 0.001007 | -0.0040182 | -0.0010071
23 | 21 | 0.73389 | 0.46969 | 4.9296e-09 | 0 | 0 | 0 | 0 | 0 | 1 | -90 | 90 | 0.057211 | 0.014463 | -0.057184 | -0.014447
37 | 38 | 0.93878 | 0.60082 | 6.3059e-09 | 0 | 0 | 0 | 0 | 0 | 1 | -90 | 90 | -0.078573 | -0.019895 | 0.078637 | 0.019936
21 | 22 | 0.8738 | 0.55923 | 5.8694e-09 | 0 | 0 | 0 | 0 | 0 | 1 | -90 | 90 | 0.051499 | 0.013022 | -0.051473 | -0.013006
22 | 24 | 0.89327 | 0.5717 | 6.0002e-09 | 0 | 0 | 0 | 0 | 0 | 1 | -90 | 90 | 0.048923 | 0.012367 | -0.048899 | -0.012352
24 | 26 | 1.0821 | 0.69254 | 3.6343e-09 | 0 | 0 | 0 | 0 | 0 | 1 | -90 | 90 | 0.047655 | 0.01204 | -0.047627 | -0.012023
26 | 31 | 1.154 | 0.73856 | 1.9379e-09 | 0 | 0 | 0 | 0 | 0 | 1 | -90 | 90 | 0.046411 | 0.011718 | -0.046383 | -0.011701
31 | 32 | 2.4335 | 1.5574 | 4.0865e-09 | 0 | 0 | 0 | 0 | 0 | 1 | -90 | 90 | 0.044795 | 0.011303 | -0.044741 | -0.011268
36 | 35 | 5.6121 | 3.5918 | 9.4242e-09 | 0 | 0 | 0 | 0 | 0 | 1 | -90 | 90 | -0.036009 | -0.0090253 | 0.036091 | 0.0090767
35 | 33 | 3.8857 | 2.4869 | 6.5252e-09 | 0 | 0 | 0 | 0 | 0 | 1 | -90 | 90 | -0.036091 | -0.0090766 | 0.036147 | 0.0091122
32 | 33 | 0.41054 | 0.26274 | 6.894e-10 | 0 | 0 | 0 | 0 | 0 | 1 | -90 | 90 | 0.040754 | 0.010269 | -0.040747 | -0.010264
38 | 39 | 0.051767 | 0.033131 | 3.4772e-10 | 0 | 0 | 0 | 0 | 0 | 1 | -90 | 90 | -0.079307 | -0.020104 | 0.079311 | 0.020106
33 | 34 | 2.4452 | 1.5649 | 4.1061e-09 | 0 | 0 | 0 | 0 | 0 | 1 | -90 | 90 | 0.0045992 | 0.0011524 | -0.0045986 | -0.0011524
34 | 170 | 2.7582 | 1.7652 | 4.6318e-09 | 0 | 0 | 0 | 0 | 0 | 1 | -90 | 90 | 0.0045986 | 0.0011524 | -0.004598 | -0.0011524
52 | 53 | 0.27541 | 0.17626 | 1.8499e-09 | 0 | 0 | 0 | 0 | 0 | 1 | -90 | 90 | 0.084741 | 0.021481 | -0.084719 | -0.021468
52 | 51 | 0.010484 | 0.0067099 | 7.0423e-11 | 0 | 0 | 0 | 0 | 0 | 1 | -90 | 90 | -0.084741 | -0.021481 | 0.084742 | 0.021482
53 | 39 | 0.21198 | 0.13567 | 1.4239e-09 | 0 | 0 | 0 | 0 | 0 | 1 | -90 | 90 | 0.083203 | 0.021087 | -0.083186 | -0.021077
51 | 50 | 0.46334 | 0.29654 | 3.1123e-09 | 0 | 0 | 0 | 0 | 0 | 1 | -90 | 90 | -0.085523 | -0.021677 | 0.08556 | 0.021701
40 | 41 | 0.46387 | 0.29688 | 3.1159e-09 | 0 | 0 | 0 | 0 | 0 | 1 | -90 | 90 | 0.094764 | 0.024046 | -0.094718 | -0.024018
40 | 42 | 0.38389 | 0.24569 | 2.5786e-09 | 0 | 0 | 0 | 0 | 0 | 1 | -90 | 90 | -0.10034 | -0.025445 | 0.10039 | 0.025471
41 | 43 | 0.04325 | 0.02768 | 2.9051e-10 | 0 | 0 | 0 | 0 | 0 | 1 | -90 | 90 | 0.091973 | 0.02333 | -0.091969 | -0.023327
42 | 44 | 3.207 | 2.0524 | 5.3853e-09 | 0 | 0 | 0 | 0 | 0 | 1 | -90 | 90 | 0.0039727 | 0.00099535 | -0.0039721 | -0.00099552
42 | 45 | 0.37572 | 0.24046 | 2.5237e-09 | 0 | 0 | 0 | 0 | 0 | 1 | -90 | 90 | -0.10436 | -0.026467 | 0.1044 | 0.026495
43 | 49 | 0.57456 | 0.36772 | 3.8594e-09 | 0 | 0 | 0 | 0 | 0 | 1 | -90 | 90 | 0.090293 | 0.022907 | -0.090242 | -0.022875
45 | 46 | 0.80979 | 0.51827 | 5.4394e-09 | 0 | 0 | 0 | 0 | 0 | 1 | -90 | 90 | -0.11091 | -0.028126 | 0.11102 | 0.028195
49 | 50 | 0.013101 | 0.008385 | 8.8004e-11 | 0 | 0 | 0 | 0 | 0 | 1 | -90 | 90 | 0.087789 | 0.02226 | -0.087788 | -0.022259
46 | 47 | 1.8571 | 1.1885 | 1.2474e-08 | 0 | 0 | 0 | 0 | 0 | 1 | -90 | 90 | -0.11102 | -0.028195 | 0.11127 | 0.028353
47 | 48 | 2.7949 | 1.7888 | 4.6935e-09 | 0 | 0 | 0 | 0 | 0 | 1 | -90 | 90 | 0.00038605 | 9.4176e-05 | -0.00038605 | -9.4634e-05
47 | 56 | 0.78363 | 0.50152 | 5.2637e-09 | 0 | 0 | 0 | 0 | 0 | 1 | -90 | 90 | 0.074018 | 0.018868 | -0.073972 | -0.018839
47 | 96 | 0.2297 | 0.14701 | 1.5429e-09 | 0 | 0 | 0 | 0 | 0 | 1 | -90 | 90 | -0.18567 | -0.047315 | 0.18576 | 0.04737
48 | 95 | 12.8736 | 8.2391 | 2.1618e-08 | 0 | 0 | 0 | 0 | 0 | 1 | -90 | 90 | 0.00038605 | 9.4634e-05 | -0.00038602 | -9.6747e-05
56 | 60 | 0.084683 | 0.054197 | 5.6882e-10 | 0 | 0 | 0 | 0 | 0 | 1 | -90 | 90 | 0.068842 | 0.017554 | -0.068837 | -0.017551
56 | 55 | 2.4651 | 1.5777 | 4.1396e-09 | 0 | 0 | 0 | 0 | 0 | 1 | -90 | 90 | 0.0051301 | 0.0012853 | -0.0051294 | -0.0012853
60 | 59 | 2.2821 | 1.4605 | 1.5329e-08 | 0 | 0 | 0 | 0 | 0 | 1 | -90 | 90 | 0.066565 | 0.016981 | -0.066455 | -0.016913
55 | 54 | 1.9096 | 1.2221 | 3.2067e-09 | 0 | 0 | 0 | 0 | 0 | 1 | -90 | 90 | 0.0017317 | 0.00043373 | -0.0017317 | -0.000434
59 | 61 | 2.7763 | 1.7769 | 1.8649e-08 | 0 | 0 | 0 | 0 | 0 | 1 | -90 | 90 | 0.062698 | 0.015973 | -0.062579 | -0.015898
59 | 58 | 1.4953 | 0.95698 | 2.511e-09 | 0 | 0 | 0 | 0 | 0 | 1 | -90 | 90 | 0.0037577 | 0.00094019 | -0.0037575 | -0.00094029
57 | 58 | 9.5207 | 6.0933 | 1.5988e-08 | 0 | 0 | 0 | 0 | 0 | 1 | -90 | 90 | -0.0017941 | -0.00044964 | 0.0017944 | 0.00044828
61 | 62 | 1.6148 | 1.0335 | 1.0847e-08 | 0 | 0 | 0 | 0 | 0 | 1 | -90 | 90 | 0.062579 | 0.015899 | -0.06251 | -0.015855
62 | 65 | 0.57254 | 0.36642 | 3.8458e-09 | 0 | 0 | 0 | 0 | 0 | 1 | -90 | 90 | 0.060345 | 0.015316 | -0.060322 | -0.015302
62 | 71 | 1.6974 | 1.0863 | 2.8504e-09 | 0 | 0 | 0 | 0 | 0 | 1 | -90 | 90 | 0.0021648 | 0.00053954 | -0.0021647 | -0.00053977
65 | 70 | 1.7277 | 1.1058 | 1.1605e-08 | 0 | 0 | 0 | 0 | 0 | 1 | -90 | 90 | 0.05602 | 0.014224 | -0.055961 | -0.014187
65 | 64 | 4.7951 | 3.0688 | 8.0522e-09 | 0 | 0 | 0 | 0 | 0 | 1 | -90 | 90 | 0.0043018 | 0.0010776 | -0.0043008 | -0.0010778
71 | 72 | 12.7083 | 8.1333 | 2.1341e-08 | 0 | 0 | 0 | 0 | 0 | 1 | -90 | 90 | 0.0015989 | 0.00039796 | -0.0015986 | -0.00039981
101 | 99 | 1.4788 | 0.94645 | 2.4834e-09 | 0 | 0 | 0 | 0 | 0 | 1 | -90 | 90 | -0.0072915 | -0.0018276 | 0.0072924 | 0.0018279
99 | 100 | 0.63328 | 0.4053 | 1.0634e-09 | 0 | 0 | 0 | 0 | 0 | 1 | -90 | 90 | -0.027271 | -0.0068355 | 0.027276 | 0.0068388
70 | 68 | 2.9645 | 1.8973 | 1.4935e-08 | 0 | 0 | 0 | 0 | 0 | 1 | -90 | 90 | 0.053999 | 0.013696 | -0.053904 | -0.013636
64 | 63 | 0.94369 | 0.60396 | 1.5847e-09 | 0 | 0 | 0 | 0 | 0 | 1 | -90 | 90 | 0.0021328 | 0.0005344 | -0.0021327 | -0.00053452
72 | 73 | 5.2496 | 3.3597 | 8.8154e-09 | 0 | 0 | 0 | 0 | 0 | 1 | -90 | 90 | 0.0008922 | 0.00022277 | -0.00089216 | -0.0002236
68 | 94 | 1.7104 | 1.0946 | 5.7444e-09 | 0 | 0 | 0 | 0 | 0 | 1 | -90 | 90 | 0.053904 | 0.013636 | -0.053849 | -0.013602
66 | 67 | 5.1208 | 3.2773 | 8.5992e-09 | 0 | 0 | 0 | 0 | 0 | 1 | -90 | 90 | -0.0014161 | -0.00035493 | 0.0014162 | 0.00035419
67 | 69 | 1.3576 | 0.86887 | 2.2798e-09 | 0 | 0 | 0 | 0 | 0 | 1 | -90 | 90 | -0.0014162 | -0.00035419 | 0.0014162 | 0.000354
69 | 158 | 0.13926 | 0.089128 | 2.3386e-10 | 0 | 0 | 0 | 0 | 0 | 1 | -90 | 90 | -0.0019394 | -0.00048513 | 0.0019394 | 0.00048511
94 | 163 | 3.5924 | 2.2991 | 6.0326e-09 | 0 | 0 | 0 | 0 | 0 | 1 | -90 | 90 | 0.017772 | 0.004486 | -0.01776 | -0.0044785
94 | 82 | 7.0359 | 4.5029 | 1.1815e-08 | 0 | 0 | 0 | 0 | 0 | 1 | -90 | 90 | 0.036077 | 0.009116 | -0.035976 | -0.0090524
158 | 157 | 2.2662 | 1.4504 | 3.8055e-09 | 0 | 0 | 0 | 0 | 0 | 1 | -90 | 90 | -0.0038643 | -0.00096758 | 0.0038647 | 0.00096747
163 | 162 | 4.8314 | 3.0921 | 8.1132e-09 | 0 | 0 | 0 | 0 | 0 | 1 | -90 | 90 | 0.016874 | 0.0042566 | -0.016859 | -0.0042477
82 | 93 | 1.7398 | 1.1135 | 2.9217e-09 | 0 | 0 | 0 | 0 | 0 | 1 | -90 | 90 | 0.031975 | 0.0080502 | -0.031955 | -0.0080378
82 | 81 | 5.834 | 3.7338 | 9.7969e-09 | 0 | 0 | 0 | 0 | 0 | 1 | -90 | 90 | 0.0040012 | 0.0010023 | -0.0040002 | -0.0010026
157 | 156 | 2.6718 | 1.71 | 4.4867e-09 | 0 | 0 | 0 | 0 | 0 | 1 | -90 | 90 | -0.006369 | -0.0015952 | 0.0063703 | 0.0015955
76 | 78 | 1.0484 | 0.671 | 1.7606e-09 | 0 | 0 | 0 | 0 | 0 | 1 | -90 | 90 | 0.001724 | 0.00043184 | -0.001724 | -0.00043199
76 | 74 | 3.6293 | 2.3227 | 6.0945e-09 | 0 | 0 | 0 | 0 | 0 | 1 | -90 | 90 | -0.001724 | -0.00043184 | 0.0017241 | 0.00043134
78 | 161 | 0.74546 | 0.47709 | 1.2518e-09 | 0 | 0 | 0 | 0 | 0 | 1 | -90 | 90 | 0.001724 | 0.00043199 | -0.001724 | -0.00043209
74 | 75 | 4.6962 | 3.0056 | 7.8863e-09 | 0 | 0 | 0 | 0 | 0 | 1 | -90 | 90 | -0.007553 | -0.0018923 | 0.007556 | 0.0018935
75 | 77 | 4.4157 | 2.826 | 7.4151e-09 | 0 | 0 | 0 | 0 | 0 | 1 | -90 | 90 | -0.010243 | -0.002567 | 0.010249 | 0.0025696
77 | 79 | 0.43542 | 0.27867 | 7.3119e-10 | 0 | 0 | 0 | 0 | 0 | 1 | -90 | 90 | -0.011295 | -0.002832 | 0.011296 | 0.0028323
79 | 168 | 11.5378 | 7.3842 | 1.9375e-08 | 0 | 0 | 0 | 0 | 0 | 1 | -90 | 90 | -0.012826 | -0.0032158 | 0.012847 | 0.0032275
168 | 165 | 4.9473 | 3.1663 | 8.3079e-09 | 0 | 0 | 0 | 0 | 0 | 1 | -90 | 90 | -0.013727 | -0.0034479 | 0.013737 | 0.0034538
165 | 167 | 0.45863 | 0.29352 | 7.7016e-10 | 0 | 0 | 0 | 0 | 0 | 1 | -90 | 90 | 0.00064903 | 0.0001626 | -0.00064902 | -0.00016267
165 | 164 | 1.0656 | 0.682 | 1.7895e-09 | 0 | 0 | 0 | 0 | 0 | 1 | -90 | 90 | -0.014386 | -0.0036164 | 0.014389 | 0.0036178
80 | 81 | 0.099831 | 0.063892 | 1.6764e-10 | 0 | 0 | 0 | 0 | 0 | 1 | -90 | 90 | -0.0016321 | -0.00040906 | 0.0016321 | 0.00040905
93 | 92 | 3.5875 | 2.296 | 6.0244e-09 | 0 | 0 | 0 | 0 | 0 | 1 | -90 | 90 | 0.031955 | 0.0080378 | -0.031914 | -0.0080123
92 | 91 | 0.22139 | 0.14169 | 3.7177e-10 | 0 | 0 | 0 | 0 | 0 | 1 | -90 | 90 | 0.030432 | 0.007641 | -0.03043 | -0.0076395
83 | 84 | 1.0117 | 0.64749 | 1.6989e-09 | 0 | 0 | 0 | 0 | 0 | 1 | -90 | 90 | -0.019212 | -0.0048194 | 0.019216 | 0.0048219
83 | 85 | 0.71265 | 0.4561 | 1.1967e-09 | 0 | 0 | 0 | 0 | 0 | 1 | -90 | 90 | 0.013191 | 0.0033104 | -0.01319 | -0.0033097
84 | 86 | 1.4502 | 0.9281 | 2.4352e-09 | 0 | 0 | 0 | 0 | 0 | 1 | -90 | 90 | -0.020027 | -0.0050251 | 0.020033 | 0.005029
85 | 87 | 2.3964 | 1.5337 | 4.0242e-09 | 0 | 0 | 0 | 0 | 0 | 1 | -90 | 90 | 0.0010622 | 0.00026585 | -0.0010621 | -0.00026621
85 | 88 | 2.7247 | 1.7438 | 4.5754e-09 | 0 | 0 | 0 | 0 | 0 | 1 | -90 | 90 | 0.012128 | 0.0030438 | -0.012123 | -0.0030414
86 | 89 | 1.2571 | 0.80456 | 2.1111e-09 | 0 | 0 | 0 | 0 | 0 | 1 | -90 | 90 | -0.021001 | -0.0052717 | 0.021008 | 0.0052754
88 | 152 | 7.3912 | 4.7304 | 1.2412e-08 | 0 | 0 | 0 | 0 | 0 | 1 | -90 | 90 | 0.0080835 | 0.0020289 | -0.0080781 | -0.0020266
89 | 90 | 1.2348 | 0.79025 | 2.0735e-09 | 0 | 0 | 0 | 0 | 0 | 1 | -90 | 90 | -0.022074 | -0.0055428 | 0.022081 | 0.0055469
152 | 150 | 0.4675 | 0.2992 | 7.8506e-10 | 0 | 0 | 0 | 0 | 0 | 1 | -90 | 90 | 0.0080781 | 0.0020266 | -0.0080777 | -0.0020265
90 | 91 | 0.045116 | 0.028874 | 7.5762e-11 | 0 | 0 | 0 | 0 | 0 | 1 | -90 | 90 | -0.027592 | -0.0069281 | 0.027592 | 0.0069284
150 | 151 | 13.6056 | 8.7076 | 2.2848e-08 | 0 | 0 | 0 | 0 | 0 | 1 | -90 | 90 | 0.0080777 | 0.0020265 | -0.0080678 | -0.0020223
162 | 164 | 13.1597 | 8.4222 | 2.2099e-08 | 0 | 0 | 0 | 0 | 0 | 1 | -90 | 90 | 0.015222 | 0.0038375 | -0.015189 | -0.0038179
100 | 102 | 1.0535 | 0.67421 | 3.5381e-09 | 0 | 0 | 0 | 0 | 0 | 1 | -90 | 90 | -0.038709 | -0.0097042 | 0.038726 | 0.0097152
102 | 103 | 0.15457 | 0.098923 | 1.0382e-09 | 0 | 0 | 0 | 0 | 0 | 1 | -90 | 90 | -0.043326 | -0.010868 | 0.04333 | 0.01087
103 | 104 | 0.43109 | 0.27589 | 2.8956e-09 | 0 | 0 | 0 | 0 | 0 | 1 | -90 | 90 | -0.046725 | -0.011721 | 0.046735 | 0.011728
104 | 105 | 0.18064 | 0.11561 | 1.2134e-09 | 0 | 0 | 0 | 0 | 0 | 1 | -90 | 90 | -0.052688 | -0.01322 | 0.052693 | 0.013223
105 | 106 | 0.39011 | 0.24967 | 2.6204e-09 | 0 | 0 | 0 | 0 | 0 | 1 | -90 | 90 | -0.052693 | -0.013223 | 0.052705 | 0.013231
106 | 107 | 0.20439 | 0.13081 | 1.3729e-09 | 0 | 0 | 0 | 0 | 0 | 1 | -90 | 90 | -0.055566 | -0.013947 | 0.055573 | 0.013952
107 | 108 | 0.21914 | 0.14025 | 1.472e-09 | 0 | 0 | 0 | 0 | 0 | 1 | -90 | 90 | -0.058713 | -0.014739 | 0.058722 | 0.014744
112 | 113 | 4.0963 | 2.6216 | 6.8787e-09 | 0 | 0 | 0 | 0 | 0 | 1 | -90 | 90 | 0.0065515 | 0.0016422 | -0.0065495 | -0.0016416
137 | 135 | 1.3389 | 0.85692 | 2.2484e-09 | 0 | 0 | 0 | 0 | 0 | 1 | -90 | 90 | 0.006864 | 0.0017205 | -0.0068633 | -0.0017202
144 | 145 | 4.3377 | 2.7761 | 7.2841e-09 | 0 | 0 | 0 | 0 | 0 | 1 | -90 | 90 | 0.00397 | 0.00099424 | -0.0039693 | -0.00099444
144 | 146 | 0.30375 | 0.1944 | 5.1008e-10 | 0 | 0 | 0 | 0 | 0 | 1 | -90 | 90 | 0.01672 | 0.0041957 | -0.016719 | -0.0041952
144 | 142 | 1.7075 | 1.0928 | 2.8673e-09 | 0 | 0 | 0 | 0 | 0 | 1 | -90 | 90 | -0.02069 | -0.00519 | 0.020699 | 0.0051949
145 | 147 | 2.8242 | 1.8075 | 4.7426e-09 | 0 | 0 | 0 | 0 | 0 | 1 | -90 | 90 | 0.0011283 | 0.00028238 | -0.0011283 | -0.0002828
146 | 149 | 8.6358 | 5.5269 | 1.4502e-08 | 0 | 0 | 0 | 0 | 0 | 1 | -90 | 90 | 0.013107 | 0.0032899 | -0.01309 | -0.0032806
146 | 148 | 1.8416 | 1.1786 | 3.0926e-09 | 0 | 0 | 0 | 0 | 0 | 1 | -90 | 90 | 0.0036127 | 0.0009053 | -0.0036124 | -0.00090542
142 | 140 | 1.7621 | 1.1278 | 2.9591e-09 | 0 | 0 | 0 | 0 | 0 | 1 | -90 | 90 | -0.023196 | -0.0058209 | 0.023207 | 0.0058274
119 | 120 | 1.3831 | 0.88518 | 2.3226e-09 | 0 | 0 | 0 | 0 | 0 | 1 | -90 | 90 | -0.014082 | -0.0035297 | 0.014085 | 0.0035314
119 | 121 | 1.2382 | 0.79242 | 2.0792e-09 | 0 | 0 | 0 | 0 | 0 | 1 | -90 | 90 | 0.0095671 | 0.0023982 | -0.0095659 | -0.0023976
120 | 122 | 1.0539 | 0.67447 | 1.7697e-09 | 0 | 0 | 0 | 0 | 0 | 1 | -90 | 90 | -0.021148 | -0.0053017 | 0.021153 | 0.0053049
122 | 123 | 0.62915 | 0.40266 | 4.2261e-09 | 0 | 0 | 0 | 0 | 0 | 1 | -90 | 90 | 0.11203 | 0.028208 | -0.11194 | -0.028152
122 | 124 | 0.47024 | 0.30096 | 3.1587e-09 | 0 | 0 | 0 | 0 | 0 | 1 | -90 | 90 | -0.13318 | -0.033513 | 0.13328 | 0.033573
124 | 134 | 0.32465 | 0.20778 | 2.1807e-09 | 0 | 0 | 0 | 0 | 0 | 1 | -90 | 90 | -0.18306 | -0.046094 | 0.18318 | 0.046171
124 | 136 | 0.87115 | 0.55754 | 5.8516e-09 | 0 | 0 | 0 | 0 | 0 | 1 | -90 | 90 | 0.045364 | 0.011413 | -0.045344 | -0.011401
134 | 131 | 0.18889 | 0.12089 | 1.2688e-09 | 0 | 0 | 0 | 0 | 0 | 1 | -90 | 90 | -0.18679 | -0.047075 | 0.18686 | 0.047122
136 | 138 | 0.81728 | 0.52306 | 5.4897e-09 | 0 | 0 | 0 | 0 | 0 | 1 | -90 | 90 | 0.045344 | 0.011401 | -0.045325 | -0.01139
131 | 129 | 0.51027 | 0.32657 | 3.4275e-09 | 0 | 0 | 0 | 0 | 0 | 1 | -90 | 90 | -0.18686 | -0.047122 | 0.18706 | 0.047248
138 | 171 | 1.0388 | 0.66485 | 6.9779e-09 | 0 | 0 | 0 | 0 | 0 | 1 | -90 | 90 | 0.040339 | 0.01014 | -0.04032 | -0.010129
127 | 128 | 0.89992 | 0.57595 | 1.5112e-09 | 0 | 0 | 0 | 0 | 0 | 1 | -90 | 90 | 0.0014534 | 0.00036414 | -0.0014534 | -0.00036427
127 | 129 | 1.1693 | 0.74835 | 1.9636e-09 | 0 | 0 | 0 | 0 | 0 | 1 | -90 | 90 | -0.0095745 | -0.0023996 | 0.0095757 | 0.0024001
171 | 153 | 0.62988 | 0.40312 | 4.231e-09 | 0 | 0 | 0 | 0 | 0 | 1 | -90 | 90 | 0.031457 | 0.0079073 | -0.03145 | -0.0079032
153 | 143 | 1.0258 | 0.65651 | 6.8904e-09 | 0 | 0 | 0 | 0 | 0 | 1 | -90 | 90 | 0.03145 | 0.0079032 | -0.031439 | -0.0078966
139 | 140 | 0.92529 | 0.59218 | 3.1076e-09 | 0 | 0 | 0 | 0 | 0 | 1 | -90 | 90 | 0.026317 | 0.0066094 | -0.02631 | -0.0066051
139 | 141 | 0.9443 | 0.60435 | 6.3429e-09 | 0 | 0 | 0 | 0 | 0 | 1 | -90 | 90 | -0.030063 | -0.0075482 | 0.030072 | 0.0075538
141 | 143 | 0.08153 | 0.052179 | 5.4764e-10 | 0 | 0 | 0 | 0 | 0 | 1 | -90 | 90 | -0.031438 | -0.0078961 | 0.031439 | 0.0078966
149 | 155 | 1.5806 | 1.0116 | 2.6543e-09 | 0 | 0 | 0 | 0 | 0 | 1 | -90 | 90 | 0.01136 | 0.0028469 | -0.011357 | -0.0028457
155 | 156 | 0.97526 | 0.62417 | 1.6377e-09 | 0 | 0 | 0 | 0 | 0 | 1 | -90 | 90 | 0.0085414 | 0.0021399 | -0.0085406 | -0.0021395
151 | 159 | 1.1723 | 0.7503 | 1.9687e-09 | 0 | 0 | 0 | 0 | 0 | 1 | -90 | 90 | 0.0080678 | 0.0020223 | -0.0080669 | -0.0020219
164 | 166 | 1.9187 | 1.228 | 3.222e-09 | 0 | 0 | 0 | 0 | 0 | 1 | -90 | 90 | 0.0008 | 0.00020021 | -0.00079999 | -0.0002005