## bus_data
BUS_I | BUS_TYPE | Pd | Qd | Gs | Bs | area | Vm | Va | baseKV | zone | Vmax | Vmin
1 | 1 | 0.0036876 | 0.00092421 | 0 | 0 | 1 | 0.98652 | -0.25952 | 0.4 | 1 | 1.1 | 0.9
2 | 1 | 0 | 0 | 0 | 0 | 1 | 0.98642 | -0.2616 | 0.4 | 1 | 1.1 | 0.9
3 | 1 | 0 | 0 | 0 | 0 | 1 | 0.98687 | -0.25281 | 0.4 | 1 | 1.1 | 0.9
4 | 1 | 0.004059 | 0.0010173 | 0 | 0 | 1 | 0.98629 | -0.26406 | 0.4 | 1 | 1.1 | 0.9
5 | 1 | 0.0058956 | 0.0014776 | 0 | 0 | 1 | 0.98632 | -0.26351 | 0.4 | 1 | 1.1 | 0.9
6 | 1 | 0 | 0 | 0 | 0 | 1 | 0.98707 | -0.24893 | 0.4 | 1 | 1.1 | 0.9
7 | 1 | 0.0030824 | 0.00077252 | 0 | 0 | 1 | 0.98685 | -0.25314 | 0.4 | 1 | 1.1 | 0.9
59 | 1 | 0.0049095 | 0.0012304 | 0 | 0 | 1 | 0.98623 | -0.26524 | 0.4 | 1 | 1.1 | 0.9
45 | 1 | 0.0027888 | 0.00069894 | 0 | 0 | 1 | 0.98723 | -0.24584 | 0.4 | 1 | 1.1 | 0.9
48 | 1 | 0 | 0 | 0 | 0 | 1 | 0.98681 | -0.25405 | 0.4 | 1 | 1.1 | 0.9
33 | 1 | 0.0058435 | 0.0014645 | 0 | 0 | 1 | 0.98607 | -0.2684 | 0.4 | 1 | 1.1 | 0.9
65 | 1 | 0.0051686 | 0.0012954 | 0 | 0 | 1 | 0.99008 | -0.19049 | 0.4 | 1 | 1.1 | 0.9
64 | 1 | 0 | 0 | 0 | 0 | 1 | 0.99009 | -0.19028 | 0.4 | 1 | 1.1 | 0.9
43 | 1 | 0.003287 | 0.00082379 | 0 | 0 | 1 | 0.98746 | -0.24139 | 0.4 | 1 | 1.1 | 0.9
50 | 1 | 0.0038839 | 0.00097339 | 0 | 0 | 1 | 0.98663 | -0.25749 | 0.4 | 1 | 1.1 | 0.9
8 | 1 | 0.0026274 | 0.00065848 | 0 | 0 | 1 | 0.99103 | -0.17217 | 0.4 | 1 | 1.1 | 0.9
9 | 1 | 0 | 0 | 0 | 0 | 1 | 0.99115 | -0.16973 | 0.4 | 1 | 1.1 | 0.9
10 | 1 | 0 | 0 | 0 | 0 | 1 | 0.99083 | -0.17605 | 0.4 | 1 | 1.1 | 0.9
11 | 1 | 0 | 0 | 0 | 0 | 1 | 0.99155 | -0.16209 | 0.4 | 1 | 1.1 | 0.9
12 | 1 | 0 | 0 | 0 | 0 | 1 | 0.991 | -0.17271 | 0.4 | 1 | 1.1 | 0.9
13 | 1 | 0.005121 | 0.0012834 | 0 | 0 | 1 | 0.99075 | -0.17749 | 0.4 | 1 | 1.1 | 0.9
14 | 1 | 0.0025605 | 0.00064173 | 0 | 0 | 1 | 0.9908 | -0.17656 | 0.4 | 1 | 1.1 | 0.9
58 | 1 | 0.0041706 | 0.0010452 | 0 | 0 | 1 | 0.99273 | -0.13926 | 0.4 | 1 | 1.1 | 0.9
18 | 1 | 0.0055587 | 0.0013931 | 0 | 0 | 1 | 0.99151 | -0.16282 | 0.4 | 1 | 1.1 | 0.9
61 | 1 | 0.0034731 | 0.00087043 | 0 | 0 | 1 | 0.99051 | -0.1822 | 0.4 | 1 | 1.1 | 0.9
39 | 1 | 0.0024747 | 0.00062021 | 0 | 0 | 1 | 0.99127 | -0.1674 | 0.4 | 1 | 1.1 | 0.9
15 | 1 | 0.0063417 | 0.0015894 | 0 | 0 | 1 | 0.99097 | -0.17325 | 0.4 | 1 | 1.1 | 0.9
51 | 1 | 0.0029076 | 0.00072871 | 0 | 0 | 1 | 0.9907 | -0.1786 | 0.4 | 1 | 1.1 | 0.9
57 | 1 | 0.002466 | 0.00061804 | 0 | 0 | 1 | 0.99404 | -0.11401 | 0.4 | 1 | 1.1 | 0.9
63 | 1 | 0 | 0 | 0 | 0 | 1 | 0.9901 | -0.19009 | 0.4 | 1 | 1.1 | 0.9
38 | 1 | 0.0031016 | 0.00077732 | 0 | 0 | 1 | 0.99124 | -0.16807 | 0.4 | 1 | 1.1 | 0.9
16 | 1 | 0.0049165 | 0.0012322 | 0 | 0 | 1 | 0.99095 | -0.17377 | 0.4 | 1 | 1.1 | 0.9
52 | 1 | 0 | 0 | 0 | 0 | 1 | 0.99068 | -0.17884 | 0.4 | 1 | 1.1 | 0.9
17 | 1 | 0.0025132 | 0.00062986 | 0 | 0 | 1 | 0.99091 | -0.17439 | 0.4 | 1 | 1.1 | 0.9
19 | 1 | 0.0021 | 0.00052632 | 0 | 0 | 1 | 0.99056 | -0.18119 | 0.4 | 1 | 1.1 | 0.9
20 | 1 | 0.0019388 | 0.0004859 | 0 | 0 | 1 | 0.99053 | -0.1818 | 0.4 | 1 | 1.1 | 0.9
21 | 1 | 0.003329 | 0.00083434 | 0 | 0 | 1 | 0.99058 | -0.18091 | 0.4 | 1 | 1.1 | 0.9
22 | 1 | 0.0025301 | 0.0006341 | 0 | 0 | 1 | 0.99051 | -0.18225 | 0.4 | 1 | 1.1 | 0.9
23 | 1 | 0.0034364 | 0.00086124 | 0 | 0 | 1 | 0.99068 | -0.17897 | 0.4 | 1 | 1.1 | 0.9
24 | 1 | 0.0032565 | 0.00081615 | 0 | 0 | 1 | 0.9907 | -0.17853 | 0.4 | 1 | 1.1 | 0.9
25 | 1 | 0 | 0 | 0 | 0 | 1 | 0.99097 | -0.1733 | 0.4 | 1 | 1.1 | 0.9
26 | 1 | 0.0044679 | 0.0011198 | 0 | 0 | 1 | 0.991 | -0.17277 | 0.4 | 1 | 1.1 | 0.9
40 | 1 | 0.0042269 | 0.0010594 | 0 | 0 | 1 | 0.99102 | -0.17224 | 0.4 | 1 | 1.1 | 0.9
27 | 1 | 0 | 0 | 0 | 0 | 1 | 0.98828 | -0.22545 | 0.4 | 1 | 1.1 | 0.9
60 | 1 | 0.0072915 | 0.0018274 | 0 | 0 | 1 | 0.98822 | -0.2265 | 0.4 | 1 | 1.1 | 0.9
47 | 1 | 0.0025239 | 0.00063255 | 0 | 0 | 1 | 0.98831 | -0.22481 | 0.4 | 1 | 1.1 | 0.9
28 | 1 | 0 | 0 | 0 | 0 | 1 | 0.98903 | -0.21072 | 0.4 | 1 | 1.1 | 0.9
44 | 1 | 0 | 0 | 0 | 0 | 1 | 0.98842 | -0.2227 | 0.4 | 1 | 1.1 | 0.9
62 | 1 | 0.0032861 | 0.00082356 | 0 | 0 | 1 | 0.98952 | -0.20125 | 0.4 | 1 | 1.1 | 0.9
42 | 1 | 0.0040829 | 0.0010233 | 0 | 0 | 1 | 0.98811 | -0.22859 | 0.4 | 1 | 1.1 | 0.9
29 | 1 | 0.0029118 | 0.00072976 | 0 | 0 | 1 | 0.99775 | -0.042881 | 0.4 | 1 | 1.1 | 0.9
30 | 1 | 0.0022408 | 0.00056159 | 0 | 0 | 1 | 0.99778 | -0.042355 | 0.4 | 1 | 1.1 | 0.9
32 | 1 | 0.0030124 | 0.00075497 | 0 | 0 | 1 | 0.99783 | -0.041353 | 0.4 | 1 | 1.1 | 0.9
31 | 1 | 0 | 0 | 0 | 0 | 1 | 0.98606 | -0.26861 | 0.4 | 1 | 1.1 | 0.9
34 | 1 | 0.0047799 | 0.001198 | 0 | 0 | 1 | 0.98603 | -0.26914 | 0.4 | 1 | 1.1 | 0.9
35 | 1 | 0 | 0 | 0 | 0 | 1 | 0.99801 | -0.037926 | 0.4 | 1 | 1.1 | 0.9
36 | 1 | 0.0024087 | 0.00060369 | 0 | 0 | 1 | 0.99849 | -0.028815 | 0.4 | 1 | 1.1 | 0.9
37 | 1 | 0 | 0 | 0 | 0 | 1 | 0.99717 | -0.053962 | 0.4 | 1 | 1.1 | 0.9
46 | 3 | 0 | 0 | 0 | 0 | 1 | 1 | 0 | 0.4 | 1 | 1.1 | 0.9
56 | 1 | 0.0058599 | 0.0014686 | 0 | 0 | 1 | 0.99627 | -0.071222 | 0.4 | 1 | 1.1 | 0.9
82 | 1 | 0.0024048 | 0.0006027 | 0 | 0 | 1 | 0.99547 | -0.085817 | 0.4 | 1 | 1.1 | 0.9
55 | 1 | 0.0051204 | 0.0012833 | 0 | 0 | 1 | 0.99565 | -0.083065 | 0.4 | 1 | 1.1 | 0.9
41 | 1 | 0.0032836 | 0.00082294 | 0 | 0 | 1 | 0.98763 | -0.23806 | 0.4 | 1 | 1.1 | 0.9
81 | 1 | 0.0010571 | 0.00026494 | 0 | 0 | 1 | 0.9937 | -0.11936 | 0.4 | 1 | 1.1 | 0.9
79 | 1 | 0.0010406 | 0.00026081 | 0 | 0 | 1 | 0.98729 | -0.24202 | 0.4 | 1 | 1.1 | 0.9
53 | 1 | 0.00219 | 0.00054887 | 0 | 0 | 1 | 0.99064 | -0.17974 | 0.4 | 1 | 1.1 | 0.9
68 | 1 | 0.0059375 | 0.0014881 | 0 | 0 | 1 | 0.97051 | -0.56953 | 0.4 | 1 | 1.1 | 0.9
69 | 1 | 0 | 0 | 0 | 0 | 1 | 0.97047 | -0.57033 | 0.4 | 1 | 1.1 | 0.9
70 | 1 | 0 | 0 | 0 | 0 | 1 | 0.97529 | -0.4752 | 0.4 | 1 | 1.1 | 0.9
71 | 1 | 0.0045697 | 0.0011453 | 0 | 0 | 1 | 0.97005 | -0.57865 | 0.4 | 1 | 1.1 | 0.9
72 | 1 | 0 | 0 | 0 | 0 | 1 | 0.97517 | -0.47768 | 0.4 | 1 | 1.1 | 0.9
73 | 1 | 0.0014453 | 0.00036223 | 0 | 0 | 1 | 0.97568 | -0.4675 | 0.4 | 1 | 1.1 | 0.9
83 | 1 | 0.0013513 | 0.00033867 | 0 | 0 | 1 | 0.97004 | -0.57881 | 0.4 | 1 | 1.1 | 0.9
76 | 1 | 0.0005678 | 0.0001423 | 0 | 0 | 1 | 0.97514 | -0.47813 | 0.4 | 1 | 1.1 | 0.9
74 | 1 | 0.00076392 | 0.00019146 | 0 | 0 | 1 | 0.97587 | -0.46387 | 0.4 | 1 | 1.1 | 0.9
75 | 1 | 0 | 0 | 0 | 0 | 1 | 0.97913 | -0.40004 | 0.4 | 1 | 1.1 | 0.9
80 | 1 | 0 | 0 | 0 | 0 | 1 | 0.9863 | -0.26097 | 0.4 | 1 | 1.1 | 0.9
78 | 1 | 0.00072786 | 0.00018242 | 0 | 0 | 1 | 0.98718 | -0.24417 | 0.4 | 1 | 1.1 | 0.9

## generator_data
GEN_BUS | PG | QG | QMAX | QMIN | VG | MBASE | GEN_STATUS | PMAX | PMIN
46 | 0.1869 | 0.047537 | 10 | -10 | 1 | 100 | 1 | 10 | 0

## branch_data
F_BUS | T_BUS | BR_R | BR_X | BR_B | RATE_A | RATE_B | RATE_C | TAP | SHIFT | BR_STATUS | ANGMIN | ANGMAX | P_in | Q_in | P_out | Q_out
1 | 2 | 0.35669 | 0.22828 | 5.9898e-10 | 0 | 0 | 0 | 0 | 0 | 1 | -90 | 90 | 0.025495 | 0.0063922 | -0.025493 | -0.0063906
1 | 3 | 1.0026 | 0.64165 | 1.6836e-09 | 0 | 0 | 0 | 0 | 0 | 1 | -90 | 90 | -0.029183 | -0.0073164 | 0.029192 | 0.0073222
2 | 4 | 0.54789 | 0.35065 | 9.2005e-10 | 0 | 0 | 0 | 0 | 0 | 1 | -90 | 90 | 0.019597 | 0.0049129 | -0.019594 | -0.0049115
2 | 5 | 1.4115 | 0.90339 | 2.3704e-09 | 0 | 0 | 0 | 0 | 0 | 1 | -90 | 90 | 0.0058961 | 0.0014777 | -0.0058955 | -0.0014776
3 | 6 | 0.46969 | 0.3006 | 7.8873e-10 | 0 | 0 | 0 | 0 | 0 | 1 | -90 | 90 | -0.036159 | -0.0090678 | 0.036166 | 0.009072
3 | 7 | 0.2027 | 0.12973 | 3.4039e-10 | 0 | 0 | 0 | 0 | 0 | 1 | -90 | 90 | 0.0069671 | 0.0017457 | -0.006967 | -0.0017456
4 | 59 | 0.33024 | 0.21135 | 5.5456e-10 | 0 | 0 | 0 | 0 | 0 | 1 | -90 | 90 | 0.015535 | 0.0038942 | -0.015535 | -0.0038937
6 | 45 | 0.37274 | 0.23855 | 6.2593e-10 | 0 | 0 | 0 | 0 | 0 | 1 | -90 | 90 | -0.036166 | -0.009072 | 0.036171 | 0.0090754
7 | 48 | 1.0281 | 0.65796 | 1.7264e-09 | 0 | 0 | 0 | 0 | 0 | 1 | -90 | 90 | 0.0038847 | 0.00097311 | -0.0038845 | -0.00097317
59 | 33 | 1.2976 | 0.83046 | 2.179e-09 | 0 | 0 | 0 | 0 | 0 | 1 | -90 | 90 | 0.010625 | 0.0026633 | -0.010624 | -0.0026625
45 | 43 | 0.49937 | 0.3196 | 8.3858e-10 | 0 | 0 | 0 | 0 | 0 | 1 | -90 | 90 | -0.03896 | -0.0097743 | 0.038969 | 0.0097795
48 | 50 | 3.8583 | 2.4693 | 6.4791e-09 | 0 | 0 | 0 | 0 | 0 | 1 | -90 | 90 | 0.0038845 | 0.00097317 | -0.0038839 | -0.00097339
33 | 31 | 0.18692 | 0.11963 | 3.1388e-10 | 0 | 0 | 0 | 0 | 0 | 1 | -90 | 90 | 0.0047801 | 0.001198 | -0.00478 | -0.001198
65 | 64 | 0.17714 | 0.11337 | 2.9747e-10 | 0 | 0 | 0 | 0 | 0 | 1 | -90 | 90 | -0.0051686 | -0.0012954 | 0.0051687 | 0.0012954
64 | 63 | 0.16117 | 0.10315 | 2.7065e-10 | 0 | 0 | 0 | 0 | 0 | 1 | -90 | 90 | -0.0051687 | -0.0012954 | 0.0051687 | 0.0012954
43 | 41 | 0.34514 | 0.22089 | 5.7958e-10 | 0 | 0 | 0 | 0 | 0 | 1 | -90 | 90 | -0.042255 | -0.010603 | 0.042262 | 0.010608
8 | 9 | 0.69459 | 0.44454 | 1.1664e-09 | 0 | 0 | 0 | 0 | 0 | 1 | -90 | 90 | -0.01541 | -0.0038625 | 0.015412 | 0.0038635
8 | 10 | 1.3387 | 0.85677 | 2.2481e-09 | 0 | 0 | 0 | 0 | 0 | 1 | -90 | 90 | 0.012783 | 0.003204 | -0.01278 | -0.0032027
9 | 11 | 1.1538 | 0.73845 | 1.9376e-09 | 0 | 0 | 0 | 0 | 0 | 1 | -90 | 90 | -0.029186 | -0.0073162 | 0.029196 | 0.0073228
9 | 12 | 0.95273 | 0.60975 | 1.5999e-09 | 0 | 0 | 0 | 0 | 0 | 1 | -90 | 90 | 0.013774 | 0.0034527 | -0.013772 | -0.0034516
10 | 13 | 0.61877 | 0.39601 | 1.0391e-09 | 0 | 0 | 0 | 0 | 0 | 1 | -90 | 90 | 0.01022 | 0.0025611 | -0.010219 | -0.0025607
10 | 14 | 0.87008 | 0.55685 | 1.4611e-09 | 0 | 0 | 0 | 0 | 0 | 1 | -90 | 90 | 0.0025606 | 0.00064163 | -0.0025605 | -0.00064173
11 | 58 | 0.73564 | 0.47081 | 1.2353e-09 | 0 | 0 | 0 | 0 | 0 | 1 | -90 | 90 | -0.13723 | -0.034509 | 0.13738 | 0.034604
11 | 18 | 0.5763 | 0.36883 | 9.6776e-10 | 0 | 0 | 0 | 0 | 0 | 1 | -90 | 90 | 0.0055588 | 0.0013932 | -0.0055586 | -0.0013931
11 | 61 | 1.2409 | 0.79418 | 2.0838e-09 | 0 | 0 | 0 | 0 | 0 | 1 | -90 | 90 | 0.071597 | 0.018046 | -0.071528 | -0.018002
11 | 39 | 0.75806 | 0.48516 | 1.273e-09 | 0 | 0 | 0 | 0 | 0 | 1 | -90 | 90 | 0.030882 | 0.0077468 | -0.030874 | -0.0077419
12 | 15 | 0.16976 | 0.10865 | 2.8507e-10 | 0 | 0 | 0 | 0 | 0 | 1 | -90 | 90 | 0.013772 | 0.0034516 | -0.013772 | -0.0034514
13 | 51 | 0.95762 | 0.61287 | 1.6081e-09 | 0 | 0 | 0 | 0 | 0 | 1 | -90 | 90 | 0.005098 | 0.0012773 | -0.0050977 | -0.0012773
58 | 57 | 0.79132 | 0.50645 | 2.6577e-09 | 0 | 0 | 0 | 0 | 0 | 1 | -90 | 90 | -0.14155 | -0.03565 | 0.14173 | 0.035759
61 | 63 | 0.51105 | 0.32707 | 8.5819e-10 | 0 | 0 | 0 | 0 | 0 | 1 | -90 | 90 | 0.068055 | 0.017132 | -0.068029 | -0.017115
39 | 38 | 0.10396 | 0.066534 | 1.7458e-10 | 0 | 0 | 0 | 0 | 0 | 1 | -90 | 90 | 0.0284 | 0.0071217 | -0.028399 | -0.0071211
15 | 16 | 0.30774 | 0.19695 | 5.1677e-10 | 0 | 0 | 0 | 0 | 0 | 1 | -90 | 90 | 0.00743 | 0.001862 | -0.0074298 | -0.0018619
51 | 52 | 0.49007 | 0.31365 | 8.2296e-10 | 0 | 0 | 0 | 0 | 0 | 1 | -90 | 90 | 0.0021901 | 0.00054856 | -0.0021901 | -0.00054863
57 | 55 | 0.95625 | 0.612 | 3.2116e-09 | 0 | 0 | 0 | 0 | 0 | 1 | -90 | 90 | -0.14419 | -0.036377 | 0.14441 | 0.036513
63 | 62 | 0.78215 | 0.50057 | 1.3134e-09 | 0 | 0 | 0 | 0 | 0 | 1 | -90 | 90 | 0.062861 | 0.01582 | -0.062827 | -0.015799
38 | 40 | 0.72635 | 0.46486 | 1.2197e-09 | 0 | 0 | 0 | 0 | 0 | 1 | -90 | 90 | 0.025297 | 0.0063438 | -0.025292 | -0.0063407
16 | 17 | 1.1028 | 0.70582 | 1.852e-09 | 0 | 0 | 0 | 0 | 0 | 1 | -90 | 90 | 0.0025133 | 0.00062973 | -0.0025132 | -0.00062987
52 | 53 | 1.805 | 1.1552 | 3.031e-09 | 0 | 0 | 0 | 0 | 0 | 1 | -90 | 90 | 0.0021901 | 0.00054863 | -0.00219 | -0.00054887
19 | 20 | 0.60204 | 0.3853 | 1.011e-09 | 0 | 0 | 0 | 0 | 0 | 1 | -90 | 90 | 0.0044691 | 0.0011199 | -0.0044689 | -0.0011199
19 | 21 | 0.18634 | 0.11925 | 3.1291e-10 | 0 | 0 | 0 | 0 | 0 | 1 | -90 | 90 | -0.0065691 | -0.0016462 | 0.0065692 | 0.0016462
20 | 22 | 0.79284 | 0.50742 | 1.3314e-09 | 0 | 0 | 0 | 0 | 0 | 1 | -90 | 90 | 0.0025302 | 0.00063401 | -0.0025301 | -0.0006341
21 | 23 | 0.8626 | 0.55207 | 1.4485e-09 | 0 | 0 | 0 | 0 | 0 | 1 | -90 | 90 | -0.0098982 | -0.0024806 | 0.0098991 | 0.002481
23 | 24 | 0.14395 | 0.092125 | 2.4172e-10 | 0 | 0 | 0 | 0 | 0 | 1 | -90 | 90 | -0.013335 | -0.0033423 | 0.013336 | 0.0033424
24 | 25 | 1.3871 | 0.88775 | 2.3293e-09 | 0 | 0 | 0 | 0 | 0 | 1 | -90 | 90 | -0.016592 | -0.0041586 | 0.016596 | 0.004161
25 | 26 | 0.14067 | 0.090026 | 2.3622e-10 | 0 | 0 | 0 | 0 | 0 | 1 | -90 | 90 | -0.016596 | -0.004161 | 0.016597 | 0.0041612
26 | 40 | 0.11028 | 0.070581 | 1.8519e-10 | 0 | 0 | 0 | 0 | 0 | 1 | -90 | 90 | -0.021065 | -0.005281 | 0.021065 | 0.0052813
27 | 60 | 0.63159 | 0.40422 | 1.0606e-09 | 0 | 0 | 0 | 0 | 0 | 1 | -90 | 90 | 0.0072918 | 0.0018276 | -0.0072915 | -0.0018274
27 | 47 | 0.38862 | 0.24872 | 6.5259e-10 | 0 | 0 | 0 | 0 | 0 | 1 | -90 | 90 | -0.0072918 | -0.0018276 | 0.007292 | 0.0018276
47 | 44 | 0.93891 | 0.6009 | 1.5767e-09 | 0 | 0 | 0 | 0 | 0 | 1 | -90 | 90 | -0.0098159 | -0.0024602 | 0.0098169 | 0.0024607
28 | 44 | 0.88344 | 0.5654 | 1.4835e-09 | 0 | 0 | 0 | 0 | 0 | 1 | -90 | 90 | 0.059514 | 0.014958 | -0.05948 | -0.014936
28 | 62 | 0.69932 | 0.44757 | 1.1744e-09 | 0 | 0 | 0 | 0 | 0 | 1 | -90 | 90 | -0.059514 | -0.014958 | 0.059541 | 0.014975
44 | 42 | 0.52008 | 0.33285 | 8.7335e-10 | 0 | 0 | 0 | 0 | 0 | 1 | -90 | 90 | 0.049663 | 0.012476 | -0.049649 | -0.012467
42 | 41 | 0.90999 | 0.5824 | 1.5281e-09 | 0 | 0 | 0 | 0 | 0 | 1 | -90 | 90 | 0.045566 | 0.011444 | -0.045546 | -0.011431
29 | 30 | 0.80518 | 0.51532 | 1.3521e-09 | 0 | 0 | 0 | 0 | 0 | 1 | -90 | 90 | -0.0029118 | -0.00072976 | 0.0029118 | 0.00072967
30 | 32 | 0.86817 | 0.55563 | 1.4579e-09 | 0 | 0 | 0 | 0 | 0 | 1 | -90 | 90 | -0.0051526 | -0.0012913 | 0.0051529 | 0.0012913
32 | 35 | 1.8732 | 1.1989 | 3.1457e-09 | 0 | 0 | 0 | 0 | 0 | 1 | -90 | 90 | -0.0081652 | -0.0020462 | 0.0081666 | 0.0020468
31 | 34 | 0.48776 | 0.31217 | 8.1909e-10 | 0 | 0 | 0 | 0 | 0 | 1 | -90 | 90 | 0.00478 | 0.001198 | -0.0047799 | -0.001198
35 | 36 | 0.25009 | 0.16006 | 8.3995e-10 | 0 | 0 | 0 | 0 | 0 | 1 | -90 | 90 | -0.16389 | -0.041525 | 0.16396 | 0.041571
35 | 37 | 0.46281 | 0.2962 | 1.5544e-09 | 0 | 0 | 0 | 0 | 0 | 1 | -90 | 90 | 0.15572 | 0.039478 | -0.1556 | -0.039402
36 | 46 | 0.78095 | 0.49981 | 2.6228e-09 | 0 | 0 | 0 | 0 | 0 | 1 | -90 | 90 | -0.16637 | -0.042175 | 0.1666 | 0.042322
37 | 56 | 0.49729 | 0.31827 | 1.6702e-09 | 0 | 0 | 0 | 0 | 0 | 1 | -90 | 90 | 0.1556 | 0.039402 | -0.15547 | -0.03932
46 | 82 | 19.1813 | 12.2761 | 6.4421e-08 | 0 | 0 | 0 | 0 | 0 | 1 | -90 | 90 | 0.020298 | 0.0052145 | -0.020214 | -0.005167
56 | 55 | 0.3541 | 0.22663 | 1.1893e-09 | 0 | 0 | 0 | 0 | 0 | 1 | -90 | 90 | 0.14961 | 0.037851 | -0.14953 | -0.037797
82 | 81 | 8.4756 | 5.4244 | 2.8466e-08 | 0 | 0 | 0 | 0 | 0 | 1 | -90 | 90 | 0.017809 | 0.0045643 | -0.01778 | -0.0045486
81 | 79 | 32.7478 | 20.9586 | 1.0998e-07 | 0 | 0 | 0 | 0 | 0 | 1 | -90 | 90 | 0.016723 | 0.0042837 | -0.016624 | -0.0042312
79 | 78 | 0.6079 | 0.38906 | 1.0208e-09 | 0 | 0 | 0 | 0 | 0 | 1 | -90 | 90 | 0.015584 | 0.0039704 | -0.015582 | -0.0039695
68 | 69 | 0.57069 | 0.36524 | 9.5834e-10 | 0 | 0 | 0 | 0 | 0 | 1 | -90 | 90 | 0.0059233 | 0.0014846 | -0.0059231 | -0.0014845
68 | 70 | 33.7239 | 21.5833 | 5.6631e-08 | 0 | 0 | 0 | 0 | 0 | 1 | -90 | 90 | -0.011861 | -0.0029727 | 0.011914 | 0.0030016
69 | 71 | 5.9319 | 3.7964 | 9.9613e-09 | 0 | 0 | 0 | 0 | 0 | 1 | -90 | 90 | 0.0059231 | 0.0014845 | -0.0059207 | -0.0014839
70 | 72 | 18.4927 | 11.8353 | 3.1054e-08 | 0 | 0 | 0 | 0 | 0 | 1 | -90 | 90 | 0.00056786 | 0.00013888 | -0.00056779 | -0.00014179
70 | 73 | 2.6388 | 1.6889 | 4.4313e-09 | 0 | 0 | 0 | 0 | 0 | 1 | -90 | 90 | -0.012482 | -0.0031404 | 0.012487 | 0.0031429
71 | 83 | 0.4828 | 0.30899 | 8.1075e-10 | 0 | 0 | 0 | 0 | 0 | 1 | -90 | 90 | 0.0013512 | 0.00033862 | -0.0013512 | -0.00033869
72 | 76 | 3.3123 | 2.1198 | 5.5622e-09 | 0 | 0 | 0 | 0 | 0 | 1 | -90 | 90 | 0.00056779 | 0.00014179 | -0.00056778 | -0.00014231
73 | 74 | 1.113 | 0.71231 | 1.869e-09 | 0 | 0 | 0 | 0 | 0 | 1 | -90 | 90 | -0.013932 | -0.0035051 | 0.013934 | 0.0035065
74 | 75 | 18.6418 | 11.9308 | 3.1305e-08 | 0 | 0 | 0 | 0 | 0 | 1 | -90 | 90 | -0.014698 | -0.0036979 | 0.014743 | 0.0037237
75 | 80 | 41.0125 | 26.248 | 6.8871e-08 | 0 | 0 | 0 | 0 | 0 | 1 | -90 | 90 | -0.014743 | -0.0037236 | 0.014842 | 0.0037803
80 | 78 | 4.9919 | 3.1948 | 8.3827e-09 | 0 | 0 | 0 | 0 | 0 | 1 | -90 | 90 | -0.014842 | -0.0037802 | 0.014854 | 0.0037871