## bus_data
BUS_I | BUS_TYPE | Pd | Qd | Gs | Bs | area | Vm | Va | baseKV | zone | Vmax | Vmin
1 | 1 | 0.00059418 | 0.00014892 | 0 | 0 | 1 | 0.99891 | -0.021021 | 0.4 | 1 | 1.1 | 0.9
2 | 1 | 0 | 0 | 0 | 0 | 1 | 0.99892 | -0.020842 | 0.4 | 1 | 1.1 | 0.9
3 | 1 | 0.00065327 | 0.00016372 | 0 | 0 | 1 | 0.99887 | -0.021709 | 0.4 | 1 | 1.1 | 0.9
4 | 1 | 0.0042557 | 0.0010666 | 0 | 0 | 1 | 0.99894 | -0.020349 | 0.4 | 1 | 1.1 | 0.9
7 | 1 | 0.0013362 | 0.00033488 | 0 | 0 | 1 | 0.99885 | -0.022107 | 0.4 | 1 | 1.1 | 0.9
5 | 1 | 0.001306 | 0.00032732 | 0 | 0 | 1 | 0.99885 | -0.022074 | 0.4 | 1 | 1.1 | 0.9
8 | 3 | 0 | 0 | 0 | 0 | 1 | 1 | 0 | 0.4 | 1 | 1.1 | 0.9
147 | 1 | 0.0014528 | 0.00036411 | 0 | 0 | 1 | 0.99876 | -0.024019 | 0.4 | 1 | 1.1 | 0.9
146 | 1 | 0.0013515 | 0.00033873 | 0 | 0 | 1 | 0.99869 | -0.025293 | 0.4 | 1 | 1.1 | 0.9

## generator_data
GEN_BUS | PG | QG | QMAX | QMIN | VG | MBASE | GEN_STATUS | PMAX | PMIN
8 | 0.010961 | 0.0027416 | 10 | -10 | 1 | 100 | 1 | 10 | 0

## branch_data
F_BUS | T_BUS | BR_R | BR_X | BR_B | RATE_A | RATE_B | RATE_C | TAP | SHIFT | BR_STATUS | ANGMIN | ANGMAX | P_in | Q_in | P_out | Q_out
1 | 2 | 1.3432 | 0.85964 | 2.2556e-09 | 0 | 0 | 0 | 0 | 0 | 1 | -90 | 90 | -0.00059418 | -0.00014892 | 0.00059418 | 0.00014869
2 | 3 | 1.1763 | 0.75285 | 1.9754e-09 | 0 | 0 | 0 | 0 | 0 | 1 | -90 | 90 | 0.0032957 | 0.00082541 | -0.0032955 | -0.00082553
2 | 4 | 0.56666 | 0.36266 | 9.5158e-10 | 0 | 0 | 0 | 0 | 0 | 1 | -90 | 90 | -0.0038899 | -0.00097411 | 0.0038899 | 0.00097407
3 | 7 | 1.3316 | 0.85225 | 2.2362e-09 | 0 | 0 | 0 | 0 | 0 | 1 | -90 | 90 | 0.0013362 | 0.00033468 | -0.0013362 | -0.00033488
3 | 5 | 1.2491 | 0.79941 | 2.0975e-09 | 0 | 0 | 0 | 0 | 0 | 1 | -90 | 90 | 0.001306 | 0.00032712 | -0.001306 | -0.00032732
4 | 8 | 11.1797 | 7.155 | 1.8774e-08 | 0 | 0 | 0 | 0 | 0 | 1 | -90 | 90 | -0.0081456 | -0.0020406 | 0.0081535 | 0.0020438
8 | 147 | 38.2073 | 24.4527 | 6.416e-08 | 0 | 0 | 0 | 0 | 0 | 1 | -90 | 90 | 0.0028076 | 0.00069782 | -0.0028044 | -0.00070218
147 | 146 | 4.2108 | 2.6949 | 7.0711e-09 | 0 | 0 | 0 | 0 | 0 | 1 | -90 | 90 | 0.0013516 | 0.00033808 | -0.0013515 | -0.00033873